## Design_HFL_
ID | Chainage_km | Latitude | Longitude | Ground_Elev_m_SRTM | Ground_Elev_Corrected_m | Seasons_Wet_of_4 | Hydraulic_Zone | Flow | D_Pre_m | D_Post_m | V_Pre_ms | V_Post_ms | q_Post_m3sm | Scour_Min_m | Scour_Max_m | Design_HFL_Continuous_m
P1 | 0 | 25.6528 | 85.0852 | 48.5 | 48.5 | 4 | Primary Channel | Deep Per. | 1.95 | 3.9 | 0.39 | 0.845 | 3.2955 | 5.52 | 7 | 51.0272
P2 | 0.05 | 25.6527 | 85.0847 | 45.6 | 45.6 | 4 | Primary Channel | Deep Per. | 2.039 | 4.079 | 0.408 | 0.884 | 3.6058 | 5.86 | 7.43 | 50.9857
P3 | 0.1 | 25.6526 | 85.0842 | 48.3 | 48.3 | 4 | Primary Channel | Deep Per. | 2.125 | 4.249 | 0.425 | 0.921 | 3.9133 | 6.19 | 7.85 | 51.0395
P4 | 0.15 | 25.6525 | 85.0837 | 48.5 | 48.5 | 4 | Primary Channel | Deep Per. | 2.206 | 4.412 | 0.441 | 0.956 | 4.2179 | 6.5 | 8.25 | 51.0457
P5 | 0.2 | 25.6524 | 85.0832 | 51.2 | 51.2 | 4 | Primary Channel | Deep Per. | 2.283 | 4.567 | 0.457 | 0.989 | 4.5168 | 6.81 | 8.64 | 50.9615
P6 | 0.25 | 25.6524 | 85.0828 | 49.2 | 49.2 | 4 | Primary Channel | Deep Per. | 2.357 | 4.714 | 0.471 | 1.021 | 4.813 | 7.1 | 9.01 | 50.9861
P7 | 0.3 | 25.6523 | 85.0823 | 43.9 | 43.9 | 4 | Primary Channel | Deep Per. | 2.426 | 4.853 | 0.485 | 1.051 | 5.1005 | 7.38 | 9.37 | 51.0353
P8 | 0.35 | 25.6522 | 85.0818 | 43.1 | 43.1 | 4 | Primary Channel | Deep Per. | 2.492 | 4.984 | 0.498 | 1.08 | 5.3827 | 7.65 | 9.71 | 51.0302
P9 | 0.4 | 25.6521 | 85.0813 | 43.2 | 43.2 | 4 | Primary Channel | Deep Per. | 2.553 | 5.107 | 0.511 | 1.106 | 5.6483 | 7.9 | 10.03 | 51.0476
P10 | 0.45 | 25.652 | 85.0808 | 47.2 | 47.2 | 4 | Primary Channel | Deep Per. | 2.611 | 5.222 | 0.522 | 1.131 | 5.9061 | 8.14 | 10.33 | 51.0334
P11 | 0.5 | 25.6519 | 85.0803 | 48.2 | 48.2 | 4 | Primary Channel | Deep Per. | 2.665 | 5.329 | 0.533 | 1.155 | 6.155 | 8.37 | 10.61 | 51.0973
P12 | 0.55 | 25.6518 | 85.0798 | 44.1 | 44.1 | 4 | Primary Channel | Deep Per. | 2.714 | 5.428 | 0.543 | 1.176 | 6.3833 | 8.57 | 10.88 | 51.1069
P13 | 0.6 | 25.6517 | 85.0794 | 44.3 | 44.3 | 4 | Primary Channel | Deep Per. | 2.76 | 5.52 | 0.552 | 1.196 | 6.6019 | 8.77 | 11.12 | 51.099
P14 | 0.65 | 25.6516 | 85.0789 | 43.8 | 43.8 | 4 | Primary Channel | Deep Per. | 2.802 | 5.603 | 0.56 | 1.214 | 6.802 | 8.94 | 11.35 | 51.1442
P15 | 0.7 | 25.6514 | 85.0784 | 43.1 | 43.1 | 4 | Primary Channel | Deep Per. | 2.839 | 5.678 | 0.568 | 1.23 | 6.9839 | 9.11 | 11.55 | 51.1371
P16 | 0.75 | 25.6513 | 85.0779 | 45.3 | 45.3 | 4 | Primary Channel | Deep Per. | 2.873 | 5.746 | 0.575 | 1.245 | 7.1538 | 9.25 | 11.73 | 51.1093
P17 | 0.8 | 25.6511 | 85.0775 | 42 | 45.5 | 4 | Primary Channel | Deep Per. | 2.903 | 5.805 | 0.581 | 1.258 | 7.3027 | 9.38 | 11.9 | 51.1575
P18 | 0.85 | 25.651 | 85.077 | 45.7 | 45.7 | 4 | Primary Channel | Deep Per. | 2.929 | 5.857 | 0.586 | 1.269 | 7.4325 | 9.49 | 12.04 | 51.1273
P19 | 0.9 | 25.6509 | 85.0765 | 48.7 | 48.7 | 4 | Primary Channel | Deep Per. | 2.95 | 5.901 | 0.59 | 1.278 | 7.5415 | 9.58 | 12.16 | 51.1906
P20 | 0.95 | 25.6508 | 85.076 | 50.4 | 50.4 | 4 | Primary Channel | Deep Per. | 2.968 | 5.936 | 0.594 | 1.286 | 7.6337 | 9.66 | 12.26 | 51.1699
P21 | 1 | 25.6507 | 85.0755 | 49.4 | 49.4 | 4 | Primary Channel | Deep Per. | 2.982 | 5.964 | 0.596 | 1.292 | 7.7055 | 9.72 | 12.33 | 51.1693
P22 | 1.05 | 25.6506 | 85.075 | 45.7 | 45.7 | 4 | Primary Channel | Deep Per. | 2.992 | 5.984 | 0.598 | 1.297 | 7.7612 | 9.76 | 12.39 | 51.1576
P23 | 1.1 | 25.6505 | 85.0746 | 47.4 | 47.4 | 4 | Primary Channel | Deep Per. | 2.998 | 5.996 | 0.6 | 1.299 | 7.7888 | 9.79 | 12.42 | 51.2147
P24 | 1.15 | 25.6504 | 85.0741 | 46.8 | 46.8 | 4 | Primary Channel | Deep Per. | 3 | 6 | 0.6 | 1.3 | 7.8 | 9.8 | 12.43 | 51.1708
P25 | 1.2 | 25.6503 | 85.0736 | 42 | 45.3 | 4 | Primary Channel | Deep Per. | 2.998 | 5.996 | 0.6 | 1.299 | 7.7888 | 9.79 | 12.42 | 51.159
P26 | 1.25 | 25.6502 | 85.0731 | 43.8 | 43.8 | 4 | Primary Channel | Deep Per. | 2.992 | 5.984 | 0.598 | 1.297 | 7.7612 | 9.76 | 12.39 | 51.1555
P27 | 1.3 | 25.6501 | 85.0726 | 43.1 | 43.1 | 4 | Primary Channel | Deep Per. | 2.982 | 5.964 | 0.596 | 1.292 | 7.7055 | 9.72 | 12.33 | 51.1754
P28 | 1.35 | 25.65 | 85.0721 | 42 | 43.9 | 4 | Primary Channel | Deep Per. | 2.968 | 5.936 | 0.594 | 1.286 | 7.6337 | 9.66 | 12.26 | 51.1622
P29 | 1.4 | 25.6499 | 85.0716 | 44.7 | 44.7 | 4 | Primary Channel | Deep Per. | 2.95 | 5.901 | 0.59 | 1.278 | 7.5415 | 9.58 | 12.16 | 51.1542
P30 | 1.45 | 25.6498 | 85.0712 | 42 | 44.67 | 4 | Primary Channel | Deep Per. | 2.929 | 5.857 | 0.586 | 1.269 | 7.4325 | 9.49 | 12.04 | 51.1457
P31 | 1.5 | 25.6497 | 85.0707 | 42 | 44.63 | 4 | Primary Channel | Deep Per. | 2.903 | 5.805 | 0.581 | 1.258 | 7.3027 | 9.38 | 11.9 | 51.1872
P32 | 1.55 | 25.6496 | 85.0702 | 42 | 44.6 | 4 | Primary Channel | Deep Per. | 2.873 | 5.746 | 0.575 | 1.245 | 7.1538 | 9.25 | 11.73 | 51.102
P33 | 1.6 | 25.6495 | 85.0697 | 42 | 44.57 | 4 | Primary Channel | Deep Per. | 2.839 | 5.678 | 0.568 | 1.23 | 6.9839 | 9.11 | 11.55 | 51.0905
P34 | 1.65 | 25.6494 | 85.0692 | 42 | 44.54 | 4 | Primary Channel | Deep Per. | 2.802 | 5.603 | 0.56 | 1.214 | 6.802 | 8.94 | 11.35 | 51.0739
P35 | 1.7 | 25.6493 | 85.0687 | 42 | 44.5 | 4 | Primary Channel | Deep Per. | 2.76 | 5.52 | 0.552 | 1.196 | 6.6019 | 8.77 | 11.12 | 51.1097
P36 | 1.75 | 25.6492 | 85.0682 | 42 | 44.47 | 4 | Primary Channel | Deep Per. | 2.714 | 5.428 | 0.543 | 1.176 | 6.3833 | 8.57 | 10.88 | 51.1211
P37 | 1.8 | 25.6492 | 85.0677 | 42 | 44.44 | 4 | Primary Channel | Deep Per. | 2.665 | 5.329 | 0.533 | 1.155 | 6.155 | 8.37 | 10.61 | 51.0812
P38 | 1.85 | 25.6491 | 85.0673 | 42 | 44.41 | 4 | Primary Channel | Deep Per. | 2.611 | 5.222 | 0.522 | 1.131 | 5.9061 | 8.14 | 10.33 | 51.0581
P39 | 1.9 | 25.649 | 85.0668 | 42 | 44.37 | 4 | Primary Channel | Deep Per. | 2.553 | 5.107 | 0.511 | 1.106 | 5.6483 | 7.9 | 10.03 | 51.0589
P40 | 1.95 | 25.6489 | 85.0663 | 42 | 44.34 | 4 | Primary Channel | Deep Per. | 2.492 | 4.984 | 0.498 | 1.08 | 5.3827 | 7.65 | 9.71 | 51.1064
P41 | 2 | 25.6488 | 85.0658 | 42 | 44.31 | 4 | Primary Channel | Deep Per. | 2.426 | 4.853 | 0.485 | 1.051 | 5.1005 | 7.38 | 9.37 | 51.1128
P42 | 2.05 | 25.6487 | 85.0653 | 42 | 44.27 | 4 | Primary Channel | Deep Per. | 2.357 | 4.714 | 0.471 | 1.021 | 4.813 | 7.1 | 9.01 | 51.1126
P43 | 2.1 | 25.6486 | 85.0648 | 42 | 44.24 | 4 | Primary Channel | Deep Per. | 2.283 | 4.567 | 0.457 | 0.989 | 4.5168 | 6.81 | 8.64 | 51.0837
P44 | 2.15 | 25.6485 | 85.0643 | 42 | 44.21 | 4 | Primary Channel | Deep Per. | 2.206 | 4.412 | 0.441 | 0.956 | 4.2179 | 6.5 | 8.25 | 51.1188
P45 | 2.2 | 25.6484 | 85.0639 | 42 | 44.18 | 4 | Primary Channel | Deep Per. | 2.125 | 4.249 | 0.425 | 0.921 | 3.9133 | 6.19 | 7.85 | 51.1247
P46 | 2.25 | 25.6483 | 85.0634 | 42 | 44.14 | 4 | Primary Channel | Deep Per. | 2.039 | 4.079 | 0.408 | 0.884 | 3.6058 | 5.86 | 7.43 | 51.1368
P47 | 2.3 | 25.6482 | 85.0629 | 42 | 44.11 | 4 | Primary Channel | Deep Per. | 1.95 | 3.9 | 0.39 | 0.845 | 3.2955 | 5.52 | 7 | 51.1649
P48 | 2.35 | 25.648 | 85.0624 | 42 | 44.08 | 3 | Marginal Bar | Weak Sea. | 0.5 | 1.5 | 0.01 | 0.03 | 0.045 | 0.51 | 0.64 | 51.0546
P49 | 2.4 | 25.6479 | 85.0619 | 42 | 44.04 | 0 | Floodplain | Bar Exp. | 0 | 8.475 | 0 | 0.03 | 0.25425 | 0.65 | 0.81 | 51.1155
P50 | 2.45 | 25.6477 | 85.0615 | 42 | 44.01 | 0 | Floodplain | Bar Exp. | 0 | 8.508 | 0 | 0.03 | 0.25524 | 0.65 | 0.81 | 51.1044
P51 | 2.5 | 25.6476 | 85.061 | 42 | 43.98 | 0 | Floodplain | Bar Exp. | 0 | 8.541 | 0 | 0.03 | 0.25623 | 0.65 | 0.81 | 51.1169
P52 | 2.55 | 25.6474 | 85.0605 | 42 | 43.95 | 0 | Floodplain | Bar Exp. | 0 | 8.573 | 0 | 0.03 | 0.25719 | 0.65 | 0.81 | 51.1309
P53 | 2.6 | 25.6472 | 85.0601 | 42 | 43.91 | 0 | Floodplain | Bar Exp. | 0 | 8.606 | 0 | 0.03 | 0.25818 | 0.65 | 0.81 | 51.0702
P54 | 2.65 | 25.6471 | 85.0596 | 42 | 43.88 | 0 | Floodplain | Bar Exp. | 0 | 8.639 | 0 | 0.03 | 0.25917 | 0.65 | 0.81 | 51.1047
P55 | 2.7 | 25.6469 | 85.0592 | 42 | 43.85 | 0 | Floodplain | Bar Exp. | 0 | 8.672 | 0 | 0.03 | 0.26016 | 0.65 | 0.81 | 51.0994
P56 | 2.75 | 25.6467 | 85.0587 | 42 | 43.82 | 0 | Floodplain | Bar Exp. | 0 | 8.704 | 0 | 0.03 | 0.26112 | 0.65 | 0.82 | 51.0914
P57 | 2.8 | 25.6465 | 85.0582 | 42 | 43.78 | 0 | Floodplain | Bar Exp. | 0 | 8.737 | 0 | 0.03 | 0.26211 | 0.65 | 0.82 | 51.0978
P58 | 2.85 | 25.6464 | 85.0578 | 42 | 43.75 | 0 | Floodplain | Bar Exp. | 0 | 8.77 | 0 | 0.03 | 0.2631 | 0.65 | 0.82 | 51.1447
P59 | 2.9 | 25.6462 | 85.0573 | 42 | 43.72 | 0 | Floodplain | Bar Exp. | 0 | 8.803 | 0 | 0.03 | 0.26409 | 0.65 | 0.82 | 51.0665
P60 | 2.95 | 25.646 | 85.0569 | 42 | 43.68 | 0 | Floodplain | Bar Exp. | 0 | 8.836 | 0 | 0.03 | 0.26508 | 0.65 | 0.82 | 51.1135
P61 | 3 | 25.6458 | 85.0564 | 42 | 43.65 | 0 | Floodplain | Bar Exp. | 0 | 8.868 | 0 | 0.03 | 0.26604 | 0.65 | 0.82 | 51.0259
P62 | 3.05 | 25.6457 | 85.056 | 42 | 43.62 | 0 | Floodplain | Bar Exp. | 0 | 8.901 | 0 | 0.03 | 0.26703 | 0.65 | 0.82 | 51.0573
P63 | 3.1 | 25.6455 | 85.0555 | 42 | 43.59 | 1 | Marginal Bar | Weak Sea. | 0.167 | 0.5 | 0.01 | 0.03 | 0.015 | 0.44 | 0.55 | 51.0239
P64 | 3.15 | 25.6453 | 85.055 | 42 | 43.55 | 2 | Marginal Bar | Weak Sea. | 0.333 | 1 | 0.01 | 0.03 | 0.03 | 0.49 | 0.61 | 51.0291
P65 | 3.2 | 25.6451 | 85.0546 | 42 | 43.52 | 2 | Marginal Bar | Weak Sea. | 0.333 | 1 | 0.01 | 0.03 | 0.03 | 0.49 | 0.61 | 51.0254
P66 | 3.25 | 25.645 | 85.0541 | 42 | 43.49 | 3 | Marginal Bar | Weak Sea. | 0.5 | 1.5 | 0.01 | 0.03 | 0.045 | 0.51 | 0.64 | 51.0229
P67 | 3.3 | 25.6448 | 85.0537 | 42 | 43.46 | 2 | Marginal Bar | Weak Sea. | 0.333 | 1 | 0.01 | 0.03 | 0.03 | 0.49 | 0.61 | 50.9851
P68 | 3.35 | 25.6446 | 85.0532 | 42 | 43.42 | 2 | Marginal Bar | Weak Sea. | 0.333 | 1 | 0.01 | 0.03 | 0.03 | 0.49 | 0.61 | 50.9792
P69 | 3.4 | 25.6444 | 85.0527 | 42 | 43.39 | 2 | Marginal Bar | Weak Sea. | 0.333 | 1 | 0.01 | 0.03 | 0.03 | 0.49 | 0.61 | 51.0192
P70 | 3.45 | 25.6443 | 85.0523 | 42 | 43.36 | 2 | Marginal Bar | Weak Sea. | 0.333 | 1 | 0.01 | 0.03 | 0.03 | 0.49 | 0.61 | 50.9894
P71 | 3.5 | 25.6441 | 85.0518 | 42 | 43.32 | 3 | Marginal Bar | Weak Sea. | 0.5 | 1.5 | 0.01 | 0.03 | 0.045 | 0.51 | 0.64 | 50.9617
P72 | 3.55 | 25.6439 | 85.0514 | 42 | 43.29 | 3 | Marginal Bar | Weak Sea. | 0.5 | 1.5 | 0.01 | 0.03 | 0.045 | 0.51 | 0.64 | 50.972
P73 | 3.6 | 25.6437 | 85.0509 | 42 | 43.26 | 3 | Marginal Bar | Weak Sea. | 0.5 | 1.5 | 0.01 | 0.03 | 0.045 | 0.51 | 0.64 | 50.9864
P74 | 3.65 | 25.6435 | 85.0505 | 42 | 43.23 | 3 | Marginal Bar | Weak Sea. | 0.5 | 1.5 | 0.01 | 0.03 | 0.045 | 0.51 | 0.64 | 51.0395
P75 | 3.7 | 25.6434 | 85.05 | 42 | 43.19 | 3 | Marginal Bar | Weak Sea. | 0.5 | 1.5 | 0.01 | 0.03 | 0.045 | 0.51 | 0.64 | 51.0402
P76 | 3.75 | 25.6432 | 85.0495 | 42 | 43.16 | 3 | Marginal Bar | Weak Sea. | 0.5 | 1.5 | 0.01 | 0.03 | 0.045 | 0.51 | 0.64 | 51.07
P77 | 3.8 | 25.643 | 85.0491 | 42 | 43.13 | 3 | Marginal Bar | Weak Sea. | 0.5 | 1.5 | 0.01 | 0.03 | 0.045 | 0.51 | 0.64 | 51.0498
P78 | 3.85 | 25.6428 | 85.0486 | 42 | 43.09 | 4 | Primary Channel | Deep Per. | 1.95 | 3.9 | 0.39 | 0.845 | 3.2955 | 5.52 | 7 | 51.182
P79 | 3.9 | 25.6427 | 85.0482 | 42 | 43.06 | 4 | Primary Channel | Deep Per. | 2.328 | 4.656 | 0.466 | 1.009 | 4.6979 | 6.99 | 8.86 | 51.2104
P80 | 3.95 | 25.6425 | 85.0477 | 42 | 43.03 | 4 | Primary Channel | Deep Per. | 2.622 | 5.244 | 0.524 | 1.136 | 5.9572 | 8.19 | 10.39 | 51.1966
P81 | 4 | 25.6423 | 85.0472 | 42 | 43 | 4 | Primary Channel | Deep Per. | 2.832 | 5.664 | 0.566 | 1.227 | 6.9497 | 9.07 | 11.51 | 51.2331
P82 | 4.05 | 25.6421 | 85.0468 | 42 | 42.96 | 4 | Primary Channel | Deep Per. | 2.958 | 5.916 | 0.592 | 1.282 | 7.5843 | 9.62 | 11.2 | 51.2118
P83 | 4.1 | 25.642 | 85.0463 | 42 | 42.93 | 4 | Primary Channel | Deep Per. | 3 | 6 | 0.6 | 1.3 | 7.8 | 9.8 | 11.42 | 51.2322
P84 | 4.15 | 25.6418 | 85.0459 | 42 | 42.9 | 4 | Primary Channel | Deep Per. | 2.958 | 5.916 | 0.592 | 1.282 | 7.5843 | 9.62 | 11.2 | 51.2422
P85 | 4.2 | 25.6416 | 85.0454 | 42 | 42.87 | 4 | Primary Channel | Deep Per. | 2.832 | 5.664 | 0.566 | 1.227 | 6.9497 | 9.07 | 10.57 | 51.2255
P86 | 4.25 | 25.6414 | 85.045 | 42 | 42.83 | 4 | Primary Channel | Deep Per. | 2.622 | 5.244 | 0.524 | 1.136 | 5.9572 | 8.19 | 9.54 | 51.2831
P87 | 4.3 | 25.6413 | 85.0445 | 42.8 | 42.8 | 4 | Primary Channel | Deep Per. | 2.328 | 4.656 | 0.466 | 1.009 | 4.6979 | 6.99 | 8.14 | 51.259
P88 | 4.35 | 25.6411 | 85.044 | 43 | 42.81 | 4 | Primary Channel | Deep Per. | 1.95 | 3.9 | 0.39 | 0.845 | 3.2955 | 5.52 | 6.43 | 51.2762
P89 | 4.4 | 25.641 | 85.0435 | 43 | 42.82 | 1 | Marginal Bar | Weak Sea. | 0.167 | 0.5 | 0.01 | 0.03 | 0.015 | 0.44 | 0.55 | 51.1918
P90 | 4.45 | 25.6409 | 85.0431 | 43 | 42.82 | 2 | Marginal Bar | Weak Sea. | 0.333 | 1 | 0.01 | 0.03 | 0.03 | 0.49 | 0.61 | 51.1909
P91 | 4.5 | 25.6408 | 85.0426 | 43 | 42.83 | 3 | Marginal Bar | Weak Sea. | 0.5 | 1.5 | 0.01 | 0.03 | 0.045 | 0.51 | 0.64 | 51.1969
P92 | 4.55 | 25.6407 | 85.0421 | 43 | 42.84 | 4 | Primary Channel | Deep Per. | 1.95 | 3.9 | 0.39 | 0.845 | 3.2955 | 5.52 | 6.43 | 51.2721
P93 | 4.6 | 25.6406 | 85.0416 | 43 | 42.85 | 4 | Primary Channel | Deep Per. | 3 | 6 | 0.6 | 1.3 | 7.8 | 9.8 | 11.42 | 51.2597
P94 | 4.65 | 25.6406 | 85.0411 | 43 | 42.86 | 4 | Primary Channel | Deep Per. | 1.95 | 3.9 | 0.39 | 0.845 | 3.2955 | 5.52 | 6.43 | 51.2681
P95 | 4.7 | 25.6405 | 85.0406 | 43 | 42.86 | 3 | Marginal Bar | Weak Sea. | 0.5 | 1.5 | 0.01 | 0.03 | 0.045 | 0.51 | 0.64 | 51.1166
P96 | 4.75 | 25.6405 | 85.0401 | 43 | 42.87 | 1 | Marginal Bar | Weak Sea. | 0.167 | 0.5 | 0.01 | 0.03 | 0.015 | 0.44 | 0.55 | 51.1227
P97 | 4.8 | 25.6404 | 85.0396 | 43 | 42.88 | 1 | Marginal Bar | Weak Sea. | 0.167 | 0.5 | 0.01 | 0.03 | 0.015 | 0.44 | 0.55 | 51.1247
P98 | 4.85 | 25.6404 | 85.0391 | 43 | 42.89 | 1 | Marginal Bar | Weak Sea. | 0.167 | 0.5 | 0.01 | 0.03 | 0.015 | 0.44 | 0.55 | 51.1349
P99 | 4.9 | 25.6403 | 85.0386 | 43 | 42.89 | 0 | Floodplain | Bar Exp. | 0 | 9.625 | 0 | 0.03 | 0.28875 | 0.66 | 0.83 | 51.2186
P100 | 4.95 | 25.6403 | 85.0381 | 43 | 42.9 | 0 | Floodplain | Bar Exp. | 0 | 9.617 | 0 | 0.03 | 0.28851 | 0.66 | 0.83 | 51.1829
P101 | 5 | 25.6402 | 85.0376 | 43 | 42.91 | 0 | Floodplain | Bar Exp. | 0 | 9.609 | 0 | 0.03 | 0.28827 | 0.66 | 0.83 | 51.2041
P102 | 5.05 | 25.6401 | 85.0371 | 43 | 42.92 | 0 | Floodplain | Bar Exp. | 0 | 9.602 | 0 | 0.03 | 0.28806 | 0.66 | 0.83 | 51.2612
P103 | 5.1 | 25.6401 | 85.0366 | 43 | 42.93 | 0 | Floodplain | Bar Exp. | 0 | 9.594 | 0 | 0.03 | 0.28782 | 0.66 | 0.83 | 51.2202
P104 | 5.15 | 25.64 | 85.0362 | 43 | 42.93 | 0 | Floodplain | Bar Exp. | 0 | 9.586 | 0 | 0.03 | 0.28758 | 0.66 | 0.83 | 51.2641
P105 | 5.2 | 25.64 | 85.0357 | 43 | 42.94 | 0 | Floodplain | Bar Exp. | 0 | 9.578 | 0 | 0.03 | 0.28734 | 0.66 | 0.83 | 51.2268
P106 | 5.25 | 25.6399 | 85.0352 | 43 | 42.95 | 0 | Floodplain | Bar Exp. | 0 | 9.57 | 0 | 0.03 | 0.2871 | 0.66 | 0.83 | 51.2629
P107 | 5.3 | 25.6399 | 85.0347 | 43 | 42.96 | 0 | Floodplain | Bar Exp. | 0 | 9.562 | 0 | 0.03 | 0.28686 | 0.66 | 0.83 | 51.2553
P108 | 5.35 | 25.6398 | 85.0342 | 43 | 42.97 | 0 | Floodplain | Bar Exp. | 0 | 9.554 | 0 | 0.03 | 0.28662 | 0.66 | 0.83 | 51.2907
P109 | 5.4 | 25.6398 | 85.0337 | 43 | 42.97 | 0 | Floodplain | Bar Exp. | 0 | 9.546 | 0 | 0.03 | 0.28638 | 0.66 | 0.83 | 51.3427
P110 | 5.45 | 25.6397 | 85.0332 | 43 | 42.98 | 0 | Floodplain | Bar Exp. | 0 | 9.538 | 0 | 0.03 | 0.28614 | 0.66 | 0.83 | 51.283
P111 | 5.5 | 25.6397 | 85.0327 | 43 | 42.99 | 0 | Floodplain | Bar Exp. | 0 | 9.531 | 0 | 0.03 | 0.28593 | 0.66 | 0.83 | 51.3651
P112 | 5.55 | 25.6396 | 85.0322 | 43 | 43 | 0 | Floodplain | Bar Exp. | 0 | 9.523 | 0 | 0.03 | 0.28569 | 0.66 | 0.83 | 51.3756
P113 | 5.6 | 25.6396 | 85.0317 | 43 | 43.01 | 0 | Floodplain | Bar Exp. | 0 | 9.515 | 0 | 0.03 | 0.28545 | 0.66 | 0.83 | 51.3662
P114 | 5.65 | 25.6395 | 85.0312 | 43 | 43.01 | 0 | Floodplain | Bar Exp. | 0 | 9.507 | 0 | 0.03 | 0.28521 | 0.66 | 0.83 | 51.3556
P115 | 5.7 | 25.6395 | 85.0307 | 43 | 43.02 | 0 | Floodplain | Bar Exp. | 0 | 9.499 | 0 | 0.03 | 0.28497 | 0.66 | 0.83 | 51.4135
P116 | 5.75 | 25.6395 | 85.0302 | 43 | 43.03 | 0 | Floodplain | Bar Exp. | 0 | 9.491 | 0 | 0.03 | 0.28473 | 0.66 | 0.82 | 51.4066
P117 | 5.8 | 25.6396 | 85.0297 | 43 | 43.04 | 0 | Floodplain | Bar Exp. | 0 | 9.483 | 0 | 0.03 | 0.28449 | 0.66 | 0.82 | 51.4388
P118 | 5.85 | 25.6396 | 85.0292 | 43 | 43.04 | 0 | Floodplain | Bar Exp. | 0 | 9.475 | 0 | 0.03 | 0.28425 | 0.66 | 0.82 | 51.4399
P119 | 5.9 | 25.6397 | 85.0287 | 43 | 43.05 | 0 | Floodplain | Bar Exp. | 0 | 9.467 | 0 | 0.03 | 0.28401 | 0.66 | 0.82 | 51.4919
P120 | 5.95 | 25.6398 | 85.0282 | 43 | 43.06 | 0 | Floodplain | Bar Exp. | 0 | 9.459 | 0 | 0.03 | 0.28377 | 0.66 | 0.82 | 51.4399
P121 | 6 | 25.6398 | 85.0277 | 43 | 43.07 | 0 | Floodplain | Bar Exp. | 0 | 9.452 | 0 | 0.03 | 0.28356 | 0.66 | 0.82 | 51.417
P122 | 6.05 | 25.6399 | 85.0273 | 43 | 43.08 | 0 | Floodplain | Bar Exp. | 0 | 9.444 | 0 | 0.03 | 0.28332 | 0.66 | 0.82 | 51.4524
P123 | 6.1 | 25.64 | 85.0268 | 43 | 43.08 | 0 | Floodplain | Bar Exp. | 0 | 9.436 | 0 | 0.03 | 0.28308 | 0.66 | 0.82 | 51.4522
P124 | 6.15 | 25.6401 | 85.0263 | 43 | 43.09 | 0 | Floodplain | Bar Exp. | 0 | 9.428 | 0 | 0.03 | 0.28284 | 0.66 | 0.82 | 51.4829
P125 | 6.2 | 25.6402 | 85.0258 | 43.1 | 43.1 | 0 | Floodplain | Bar Exp. | 0 | 9.42 | 0 | 0.03 | 0.2826 | 0.66 | 0.82 | 51.4627
P126 | 6.25 | 25.6403 | 85.0253 | 45.7 | 45.7 | 0 | Floodplain | Bar Exp. | 0 | 6.82 | 0 | 0.03 | 0.2046 | 0.63 | 0.79 | 51.4441
P127 | 6.3 | 25.6404 | 85.0248 | 44.7 | 44.7 | 0 | Floodplain | Bar Exp. | 0 | 7.82 | 0 | 0.03 | 0.2346 | 0.64 | 0.8 | 51.4723
P128 | 6.35 | 25.6405 | 85.0243 | 43.4 | 43.4 | 0 | Floodplain | Bar Exp. | 0 | 9.12 | 0 | 0.03 | 0.2736 | 0.66 | 0.82 | 51.3877
P129 | 6.4 | 25.6405 | 85.0238 | 44.4 | 44.4 | 0 | Floodplain | Bar Exp. | 0 | 8.12 | 0 | 0.03 | 0.2436 | 0.65 | 0.81 | 51.4007
P130 | 6.45 | 25.6406 | 85.0234 | 46 | 46 | 0 | Floodplain | Bar Exp. | 0 | 6.52 | 0 | 0.03 | 0.1956 | 0.63 | 0.78 | 51.3886
P131 | 6.5 | 25.6407 | 85.0229 | 45.2 | 45.2 | 1 | Marginal Bar | Weak Sea. | 0.167 | 0.5 | 0.01 | 0.03 | 0.015 | 0.44 | 0.55 | 51.3628
P132 | 6.55 | 25.6408 | 85.0224 | 45.2 | 45.2 | 3 | Marginal Bar | Weak Sea. | 0.5 | 1.5 | 0.01 | 0.03 | 0.045 | 0.51 | 0.64 | 51.3333
P133 | 6.6 | 25.6409 | 85.0219 | 46.5 | 46.5 | 4 | Primary Channel | Deep Per. | 1.95 | 3.9 | 0.39 | 0.845 | 3.2955 | 5.52 | 7 | 51.4945
P134 | 6.65 | 25.641 | 85.0214 | 44.1 | 44.1 | 4 | Primary Channel | Deep Per. | 2.883 | 5.767 | 0.577 | 1.249 | 7.203 | 9.29 | 11.79 | 51.4713
P135 | 6.7 | 25.6411 | 85.0209 | 43.7 | 43.7 | 4 | Primary Channel | Deep Per. | 2.883 | 5.767 | 0.577 | 1.249 | 7.203 | 9.29 | 11.79 | 51.4388
P136 | 6.75 | 25.6412 | 85.0204 | 47.3 | 47.3 | 4 | Primary Channel | Deep Per. | 1.95 | 3.9 | 0.39 | 0.845 | 3.2955 | 5.52 | 7 | 51.4589
P137 | 6.8 | 25.6412 | 85.0199 | 49.2 | 49.2 | 2 | Marginal Bar | Weak Sea. | 0.333 | 1 | 0.01 | 0.03 | 0.03 | 0.49 | 0.61 | 51.4056
P138 | 6.85 | 25.6413 | 85.0194 | 47.2 | 47.2 | 2 | Marginal Bar | Weak Sea. | 0.333 | 1 | 0.01 | 0.03 | 0.03 | 0.49 | 0.61 | 51.4307
P139 | 6.9 | 25.6414 | 85.019 | 45.2 | 45.2 | 1 | Marginal Bar | Weak Sea. | 0.167 | 0.5 | 0.01 | 0.03 | 0.015 | 0.44 | 0.55 | 51.4758
P140 | 6.95 | 25.6415 | 85.0185 | 45 | 45 | 3 | Marginal Bar | Weak Sea. | 0.5 | 1.5 | 0.01 | 0.03 | 0.045 | 0.51 | 0.64 | 51.5067
P141 | 7 | 25.6416 | 85.018 | 45 | 45 | 4 | Primary Channel | Deep Per. | 1.95 | 3.9 | 0.39 | 0.845 | 3.2955 | 5.52 | 7 | 51.5501
P142 | 7.05 | 25.6417 | 85.0175 | 42.1 | 42.1 | 4 | Primary Channel | Deep Per. | 2.883 | 5.767 | 0.577 | 1.249 | 7.203 | 9.29 | 10.83 | 51.5196
P143 | 7.1 | 25.6418 | 85.017 | 40.1 | 40.1 | 4 | Primary Channel | Deep Per. | 2.883 | 5.767 | 0.577 | 1.249 | 7.203 | 9.29 | 10.83 | 51.4968
P144 | 7.15 | 25.6419 | 85.0165 | 40.9 | 40.9 | 4 | Primary Channel | Deep Per. | 1.95 | 3.9 | 0.39 | 0.845 | 3.2955 | 5.52 | 6.43 | 51.5794
P145 | 7.2 | 25.6419 | 85.016 | 40 | 40 | 2 | Marginal Bar | Weak Sea. | 0.333 | 1 | 0.01 | 0.03 | 0.03 | 0.49 | 0.61 | 51.457
P146 | 7.25 | 25.642 | 85.0155 | 43.5 | 43.5 | 2 | Marginal Bar | Weak Sea. | 0.333 | 1 | 0.01 | 0.03 | 0.03 | 0.49 | 0.61 | 51.4772
P147 | 7.3 | 25.6421 | 85.0151 | 46.9 | 46.9 | 0 | Floodplain | Bar Exp. | 0 | 5.62 | 0 | 0.03 | 0.1686 | 0.61 | 0.77 | 51.5179
P148 | 7.35 | 25.6422 | 85.0146 | 48.4 | 48.4 | 0 | Floodplain | Bar Exp. | 0 | 4.12 | 0 | 0.03 | 0.1236 | 0.59 | 0.74 | 51.5368
P149 | 7.4 | 25.6423 | 85.0141 | 47.4 | 47.4 | 0 | Floodplain | Bar Exp. | 0 | 5.12 | 0 | 0.03 | 0.1536 | 0.61 | 0.76 | 51.5758
P150 | 7.45 | 25.6424 | 85.0136 | 49 | 49 | 0 | Floodplain | Bar Exp. | 0 | 3.52 | 0 | 0.03 | 0.1056 | 0.58 | 0.72 | 51.5496
P151 | 7.5 | 25.6425 | 85.0131 | 50.9 | 50.9 | 0 | Floodplain | Bar Exp. | 0 | 1.62 | 0 | 0.03 | 0.0486 | 0.52 | 0.65 | 51.5385
P152 | 7.55 | 25.6425 | 85.0126 | 50.4 | 50.4 | 0 | Floodplain | Bar Exp. | 0 | 2.12 | 0 | 0.03 | 0.0636 | 0.54 | 0.67 | 51.5093
P153 | 7.6 | 25.6426 | 85.0121 | 51.1 | 51.1 | 0 | Floodplain | Bar Exp. | 0 | 1.42 | 0 | 0.03 | 0.0426 | 0.51 | 0.64 | 51.4853
P154 | 7.65 | 25.6427 | 85.0116 | 45.8 | 45.8 | 0 | Floodplain | Bar Exp. | 0 | 6.72 | 0 | 0.03 | 0.2016 | 0.63 | 0.79 | 51.5136
P155 | 7.7 | 25.6428 | 85.0111 | 45.8 | 45.8 | 0 | Floodplain | Bar Exp. | 0 | 6.72 | 0 | 0.03 | 0.2016 | 0.63 | 0.79 | 51.5185
P156 | 7.75 | 25.6429 | 85.0107 | 47 | 47 | 1 | Marginal Bar | Weak Sea. | 0.167 | 0.5 | 0.01 | 0.03 | 0.015 | 0.44 | 0.55 | 51.5243
P157 | 7.8 | 25.643 | 85.0102 | 46.2 | 46.2 | 1 | Marginal Bar | Weak Sea. | 0.167 | 0.5 | 0.01 | 0.03 | 0.015 | 0.44 | 0.55 | 51.4654
P158 | 7.85 | 25.6431 | 85.0097 | 45 | 45 | 1 | Marginal Bar | Weak Sea. | 0.167 | 0.5 | 0.01 | 0.03 | 0.015 | 0.44 | 0.55 | 51.4801
P159 | 7.9 | 25.6431 | 85.0092 | 45 | 45 | 1 | Marginal Bar | Weak Sea. | 0.167 | 0.5 | 0.01 | 0.03 | 0.015 | 0.44 | 0.55 | 51.4258
P160 | 7.95 | 25.6432 | 85.0087 | 45.2 | 45.2 | 0 | Floodplain | Bar Exp. | 0 | 7.32 | 0 | 0.03 | 0.2196 | 0.64 | 0.8 | 51.4349
P161 | 8 | 25.6433 | 85.0082 | 45 | 45 | 0 | Floodplain | Bar Exp. | 0 | 7.52 | 0 | 0.03 | 0.2256 | 0.64 | 0.8 | 51.4328
P162 | 8.05 | 25.6434 | 85.0077 | 45.3 | 45.3 | 0 | Floodplain | Bar Exp. | 0 | 7.22 | 0 | 0.03 | 0.2166 | 0.64 | 0.8 | 51.4318
P163 | 8.1 | 25.6435 | 85.0072 | 45.4 | 45.4 | 0 | Floodplain | Bar Exp. | 0 | 7.12 | 0 | 0.03 | 0.2136 | 0.63 | 0.79 | 51.5112
P164 | 8.15 | 25.6436 | 85.0067 | 44 | 44 | 0 | Floodplain | Bar Exp. | 0 | 8.52 | 0 | 0.03 | 0.2556 | 0.65 | 0.81 | 51.4172
P165 | 8.2 | 25.6437 | 85.0063 | 45 | 45 | 0 | Floodplain | Bar Exp. | 0 | 7.52 | 0 | 0.03 | 0.2256 | 0.64 | 0.8 | 51.4641
P166 | 8.25 | 25.6438 | 85.0058 | 45 | 45 | 0 | Floodplain | Bar Exp. | 0 | 7.52 | 0 | 0.03 | 0.2256 | 0.64 | 0.8 | 51.4109
P167 | 8.3 | 25.644 | 85.0053 | 45 | 45 | 0 | Floodplain | Bar Exp. | 0 | 7.52 | 0 | 0.03 | 0.2256 | 0.64 | 0.8 | 51.4666
P168 | 8.35 | 25.6441 | 85.0049 | 45.7 | 45.7 | 0 | Floodplain | Bar Exp. | 0 | 6.82 | 0 | 0.03 | 0.2046 | 0.63 | 0.79 | 51.4532
P169 | 8.4 | 25.6443 | 85.0044 | 46.5 | 46.5 | 0 | Floodplain | Bar Exp. | 0 | 6.02 | 0 | 0.03 | 0.1806 | 0.62 | 0.78 | 51.4407
P170 | 8.45 | 25.6446 | 85.004 | 46.3 | 46.3 | 0 | Floodplain | Bar Exp. | 0 | 6.22 | 0 | 0.03 | 0.1866 | 0.62 | 0.78 | 51.4507
P171 | 8.5 | 25.6448 | 85.0035 | 47.4 | 47.4 | 0 | Floodplain | Bar Exp. | 0 | 5.12 | 0 | 0.03 | 0.1536 | 0.61 | 0.76 | 51.4392
P172 | 8.55 | 25.645 | 85.0031 | 48.8 | 48.8 | 0 | Floodplain | Bar Exp. | 0 | 3.72 | 0 | 0.03 | 0.1116 | 0.58 | 0.73 | 51.4807
P173 | 8.6 | 25.6453 | 85.0027 | 45.9 | 45.9 | 0 | Floodplain | Bar Exp. | 0 | 6.62 | 0 | 0.03 | 0.1986 | 0.63 | 0.79 | 51.463
P174 | 8.65 | 25.6456 | 85.0023 | 45.7 | 45.7 | 0 | Floodplain | Bar Exp. | 0 | 6.82 | 0 | 0.03 | 0.2046 | 0.63 | 0.79 | 51.4497
P175 | 8.7 | 25.6459 | 85.002 | 47.3 | 47.3 | 0 | Floodplain | Bar Exp. | 0 | 5.22 | 0 | 0.03 | 0.1566 | 0.61 | 0.76 | 51.4585
P176 | 8.75 | 25.6462 | 85.0016 | 47.9 | 47.9 | 0 | Floodplain | Bar Exp. | 0 | 4.62 | 0 | 0.03 | 0.1386 | 0.6 | 0.75 | 51.5109
P177 | 8.8 | 25.6466 | 85.0013 | 46.8 | 46.8 | 0 | Floodplain | Bar Exp. | 0 | 5.72 | 0 | 0.03 | 0.1716 | 0.62 | 0.77 | 51.5617
P178 | 8.85 | 25.6469 | 85.001 | 47.4 | 47.4 | 0 | Floodplain | Bar Exp. | 0 | 5.12 | 0 | 0.03 | 0.1536 | 0.61 | 0.76 | 51.5275
P179 | 8.9 | 25.6473 | 85.0007 | 46.4 | 46.4 | 0 | Floodplain | Bar Exp. | 0 | 6.12 | 0 | 0.03 | 0.1836 | 0.62 | 0.78 | 51.525
P180 | 8.95 | 25.6476 | 85.0004 | 46 | 46 | 0 | Floodplain | Bar Exp. | 0 | 6.52 | 0 | 0.03 | 0.1956 | 0.63 | 0.78 | 51.5431
P181 | 9 | 25.648 | 85 | 46.9 | 46.9 | 0 | Floodplain | Bar Exp. | 0 | 5.62 | 0 | 0.03 | 0.1686 | 0.61 | 0.77 | 51.5765
P182 | 9.05 | 25.6483 | 84.9997 | 47.9 | 47.9 | 0 | Floodplain | Bar Exp. | 0 | 4.62 | 0 | 0.03 | 0.1386 | 0.6 | 0.75 | 51.5462
P183 | 9.1 | 25.6487 | 84.9994 | 48 | 48 | 0 | Floodplain | Bar Exp. | 0 | 4.52 | 0 | 0.03 | 0.1356 | 0.6 | 0.75 | 51.5272
P184 | 9.15 | 25.649 | 84.9991 | 48.1 | 48.1 | 0 | Floodplain | Bar Exp. | 0 | 4.42 | 0 | 0.03 | 0.1326 | 0.6 | 0.74 | 51.5705
P185 | 9.2 | 25.6494 | 84.9988 | 48 | 48 | 0 | Floodplain | Bar Exp. | 0 | 4.52 | 0 | 0.03 | 0.1356 | 0.6 | 0.75 | 51.5472
P186 | 9.25 | 25.6497 | 84.9985 | 47.7 | 47.7 | 0 | Floodplain | Bar Exp. | 0 | 4.82 | 0 | 0.03 | 0.1446 | 0.6 | 0.75 | 51.5756
P187 | 9.3 | 25.6501 | 84.9982 | 47.5 | 47.5 | 0 | Floodplain | Bar Exp. | 0 | 5.02 | 0 | 0.03 | 0.1506 | 0.61 | 0.76 | 51.5289
P188 | 9.35 | 25.6505 | 84.9979 | 47.3 | 47.3 | 0 | Floodplain | Bar Exp. | 0 | 5.22 | 0 | 0.03 | 0.1566 | 0.61 | 0.76 | 51.4804
P189 | 9.4 | 25.6508 | 84.9976 | 47.3 | 47.3 | 0 | Floodplain | Bar Exp. | 0 | 5.22 | 0 | 0.03 | 0.1566 | 0.61 | 0.76 | 51.4694
P190 | 9.45 | 25.6512 | 84.9973 | 47 | 47 | 0 | Floodplain | Bar Exp. | 0 | 5.52 | 0 | 0.03 | 0.1656 | 0.61 | 0.77 | 51.5534
P191 | 9.5 | 25.6515 | 84.997 | 47.5 | 47.5 | 0 | Floodplain | Bar Exp. | 0 | 5.02 | 0 | 0.03 | 0.1506 | 0.61 | 0.76 | 51.5486
P192 | 9.55 | 25.6519 | 84.9967 | 48.2 | 48.2 | 0 | Floodplain | Bar Exp. | 0 | 4.32 | 0 | 0.03 | 0.1296 | 0.59 | 0.74 | 51.4855
P193 | 9.6 | 25.6522 | 84.9964 | 49 | 49 | 0 | Floodplain | Bar Exp. | 0 | 3.52 | 0 | 0.03 | 0.1056 | 0.58 | 0.72 | 51.4745
P194 | 9.65 | 25.6526 | 84.9961 | 49.9 | 49.9 | 0 | Floodplain | Bar Exp. | 0 | 2.62 | 0 | 0.03 | 0.0786 | 0.55 | 0.69 | 51.5257
P195 | 9.7 | 25.6529 | 84.9958 | 50.3 | 50.3 | 0 | Floodplain | Bar Exp. | 0 | 2.22 | 0 | 0.03 | 0.0666 | 0.54 | 0.68 | 51.4466
P196 | 9.75 | 25.6533 | 84.9954 | 49.7 | 49.7 | 0 | Floodplain | Bar Exp. | 0 | 2.82 | 0 | 0.03 | 0.0846 | 0.56 | 0.7 | 51.4524
P197 | 9.8 | 25.6537 | 84.9951 | 50.6 | 50.6 | 0 | Floodplain | Bar Exp. | 0 | 1.92 | 0 | 0.03 | 0.0576 | 0.53 | 0.66 | 51.5002
P198 | 9.85 | 25.654 | 84.9948 | 53.5 | 53.5 | 0 | Floodplain | Bar Exp. | 0 | 0 | 0 | 0.03 | 0 | 0 | 0 | 51.4731
P199 | 9.9 | 25.6544 | 84.9945 | 53 | 53 | 0 | Floodplain | Bar Exp. | 0 | 0 | 0 | 0.03 | 0 | 0 | 0 | 51.4911
P200 | 9.95 | 25.6547 | 84.9942 | 54.2 | 54.2 | 0 | Floodplain | Bar Exp. | 0 | 0 | 0 | 0.03 | 0 | 0 | 0 | 51.4942
P201 | 10 | 25.6551 | 84.9939 | 52.6 | 52.6 | 0 | Floodplain | Bar Exp. | 0 | 0 | 0 | 0.03 | 0 | 0 | 0 | 51.5193
P202 | 10.05 | 25.6554 | 84.9936 | 48.7 | 48.7 | 0 | Floodplain | Bar Exp. | 0 | 3.82 | 0 | 0.03 | 0.1146 | 0.58 | 0.73 | 51.5631
P203 | 10.1 | 25.6557 | 84.9932 | 50.3 | 50.3 | 0 | Floodplain | Bar Exp. | 0 | 2.22 | 0 | 0.03 | 0.0666 | 0.54 | 0.68 | 51.5374
P204 | 10.15 | 25.656 | 84.9928 | 50 | 50 | 0 | Floodplain | Bar Exp. | 0 | 2.52 | 0 | 0.03 | 0.0756 | 0.55 | 0.69 | 51.5679
P205 | 10.2 | 25.6563 | 84.9924 | 50.7 | 50.7 | 0 | Floodplain | Bar Exp. | 0 | 1.82 | 0 | 0.03 | 0.0546 | 0.53 | 0.66 | 51.5023
P206 | 10.25 | 25.6565 | 84.992 | 51.2 | 51.2 | 0 | Floodplain | Bar Exp. | 0 | 1.32 | 0 | 0.03 | 0.0396 | 0.51 | 0.63 | 51.5791
P207 | 10.3 | 25.6567 | 84.9916 | 49 | 49 | 0 | Floodplain | Bar Exp. | 0 | 3.52 | 0 | 0.03 | 0.1056 | 0.58 | 0.72 | 51.5711
P208 | 10.35 | 25.6569 | 84.9911 | 50 | 50 | 0 | Floodplain | Bar Exp. | 0 | 2.52 | 0 | 0.03 | 0.0756 | 0.55 | 0.69 | 51.5747
P209 | 10.4 | 25.6571 | 84.9907 | 53.1 | 53.1 | 0 | Floodplain | Bar Exp. | 0 | 0 | 0 | 0.03 | 0 | 0 | 0 | 51.6007
P210 | 10.45 | 25.6572 | 84.9902 | 50.4 | 50.4 | 0 | Floodplain | Bar Exp. | 0 | 2.12 | 0 | 0.03 | 0.0636 | 0.54 | 0.67 | 51.6307
P211 | 10.5 | 25.6573 | 84.9897 | 49.3 | 49.3 | 0 | Floodplain | Bar Exp. | 0 | 3.22 | 0 | 0.03 | 0.0966 | 0.57 | 0.71 | 51.6804
P212 | 10.55 | 25.6574 | 84.9892 | 49.9 | 49.9 | 0 | Floodplain | Bar Exp. | 0 | 2.62 | 0 | 0.03 | 0.0786 | 0.55 | 0.69 | 51.6247
P213 | 10.6 | 25.6574 | 84.9887 | 49.8 | 49.8 | 0 | Floodplain | Bar Exp. | 0 | 2.72 | 0 | 0.03 | 0.0816 | 0.56 | 0.7 | 51.6752
P214 | 10.65 | 25.6575 | 84.9882 | 49.9 | 49.9 | 0 | Floodplain | Bar Exp. | 0 | 2.62 | 0 | 0.03 | 0.0786 | 0.55 | 0.69 | 51.667
P215 | 10.7 | 25.6575 | 84.9877 | 51 | 51 | 0 | Floodplain | Bar Exp. | 0 | 1.52 | 0 | 0.03 | 0.0456 | 0.52 | 0.64 | 51.6779
P216 | 10.75 | 25.6576 | 84.9872 | 51.3 | 51.3 | 0 | Floodplain | Bar Exp. | 0 | 1.22 | 0 | 0.03 | 0.0366 | 0.5 | 0.63 | 51.7221
P217 | 10.8 | 25.6576 | 84.9867 | 50.5 | 50.5 | 0 | Floodplain | Bar Exp. | 0 | 2.02 | 0 | 0.03 | 0.0606 | 0.54 | 0.67 | 51.7106
P218 | 10.85 | 25.6577 | 84.9862 | 48.4 | 48.4 | 0 | Floodplain | Bar Exp. | 0 | 4.12 | 0 | 0.03 | 0.1236 | 0.59 | 0.74 | 51.7356
P219 | 10.9 | 25.6577 | 84.9857 | 50.2 | 50.2 | 0 | Floodplain | Bar Exp. | 0 | 2.32 | 0 | 0.03 | 0.0696 | 0.55 | 0.68 | 51.6903
P220 | 10.95 | 25.6578 | 84.9853 | 50 | 50 | 1 | Marginal Bar | Weak Sea. | 0.167 | 0.5 | 0.01 | 0.03 | 0.015 | 0.44 | 0.55 | 51.6331
P221 | 11 | 25.6578 | 84.9848 | 50.8 | 50.8 | 1 | Marginal Bar | Weak Sea. | 0.167 | 0.5 | 0.01 | 0.03 | 0.015 | 0.44 | 0.55 | 51.6453
P222 | 11.05 | 25.6579 | 84.9843 | 50 | 50 | 0 | Floodplain | Bar Exp. | 0 | 2.52 | 0 | 0.03 | 0.0756 | 0.55 | 0.69 | 51.6972
P223 | 11.1 | 25.6579 | 84.9838 | 49.6 | 49.6 | 0 | Floodplain | Bar Exp. | 0 | 2.92 | 0 | 0.03 | 0.0876 | 0.56 | 0.7 | 51.6932
P224 | 11.15 | 25.658 | 84.9833 | 51.6 | 51.6 | 0 | Floodplain | Bar Exp. | 0 | 0.92 | 0 | 0.03 | 0.0276 | 0.48 | 0.6 | 51.6536
P225 | 11.2 | 25.658 | 84.9828 | 50.8 | 50.8 | 0 | Floodplain | Bar Exp. | 0 | 1.72 | 0 | 0.03 | 0.0516 | 0.52 | 0.66 | 51.6888
P226 | 11.25 | 25.658 | 84.9823 | 48.2 | 48.2 | 0 | Floodplain | Bar Exp. | 0 | 4.32 | 0 | 0.03 | 0.1296 | 0.59 | 0.74 | 51.6931
P227 | 11.3 | 25.6581 | 84.9818 | 45.2 | 45.2 | 0 | Floodplain | Bar Exp. | 0 | 7.32 | 0 | 0.03 | 0.2196 | 0.64 | 0.8 | 51.7638
P228 | 11.35 | 25.6581 | 84.9813 | 45.3 | 45.3 | 0 | Floodplain | Bar Exp. | 0 | 7.22 | 0 | 0.03 | 0.2166 | 0.64 | 0.8 | 51.7471
P229 | 11.4 | 25.6582 | 84.9808 | 51.6 | 51.6 | 0 | Floodplain | Bar Exp. | 0 | 0.92 | 0 | 0.03 | 0.0276 | 0.48 | 0.6 | 51.6702
P230 | 11.45 | 25.6582 | 84.9803 | 51.1 | 51.1 | 0 | Floodplain | Bar Exp. | 0 | 1.42 | 0 | 0.03 | 0.0426 | 0.51 | 0.64 | 51.694
P231 | 11.5 | 25.6583 | 84.9798 | 48.1 | 48.1 | 0 | Floodplain | Bar Exp. | 0 | 4.42 | 0 | 0.03 | 0.1326 | 0.6 | 0.74 | 51.6678
P232 | 11.55 | 25.6583 | 84.9793 | 48.9 | 48.9 | 0 | Floodplain | Bar Exp. | 0 | 3.62 | 0 | 0.03 | 0.1086 | 0.58 | 0.72 | 51.7043
P233 | 11.6 | 25.6583 | 84.9788 | 49 | 49 | 0 | Floodplain | Bar Exp. | 0 | 3.52 | 0 | 0.03 | 0.1056 | 0.58 | 0.72 | 51.7434
P234 | 11.65 | 25.6583 | 84.9783 | 48.8 | 48.8 | 0 | Floodplain | Bar Exp. | 0 | 3.72 | 0 | 0.03 | 0.1116 | 0.58 | 0.73 | 51.784
P235 | 11.7 | 25.6582 | 84.9778 | 49.2 | 49.2 | 1 | Marginal Bar | Weak Sea. | 0.167 | 0.5 | 0.01 | 0.03 | 0.015 | 0.44 | 0.55 | 51.7007
P236 | 11.75 | 25.6582 | 84.9773 | 49.8 | 49.8 | 1 | Marginal Bar | Weak Sea. | 0.167 | 0.5 | 0.01 | 0.03 | 0.015 | 0.44 | 0.55 | 51.7184
P237 | 11.8 | 25.6581 | 84.9768 | 49.4 | 49.4 | 1 | Marginal Bar | Weak Sea. | 0.167 | 0.5 | 0.01 | 0.03 | 0.015 | 0.44 | 0.55 | 51.6905
P238 | 11.85 | 25.658 | 84.9763 | 47.7 | 47.7 | 1 | Marginal Bar | Weak Sea. | 0.167 | 0.5 | 0.01 | 0.03 | 0.015 | 0.44 | 0.55 | 51.7659
P239 | 11.9 | 25.6579 | 84.9758 | 47.6 | 47.6 | 1 | Marginal Bar | Weak Sea. | 0.167 | 0.5 | 0.01 | 0.03 | 0.015 | 0.44 | 0.55 | 51.755
P240 | 11.95 | 25.6579 | 84.9754 | 47.8 | 47.8 | 1 | Marginal Bar | Weak Sea. | 0.167 | 0.5 | 0.01 | 0.03 | 0.015 | 0.44 | 0.55 | 51.7864
P241 | 12 | 25.6578 | 84.9749 | 48.5 | 48.5 | 0 | Floodplain | Bar Exp. | 0 | 4.02 | 0 | 0.03 | 0.1206 | 0.59 | 0.73 | 51.831
P242 | 12.05 | 25.6577 | 84.9744 | 48.6 | 48.6 | 0 | Floodplain | Bar Exp. | 0 | 3.92 | 0 | 0.03 | 0.1176 | 0.59 | 0.73 | 51.8671
P243 | 12.1 | 25.6576 | 84.9739 | 48 | 48 | 0 | Floodplain | Bar Exp. | 0 | 4.52 | 0 | 0.03 | 0.1356 | 0.6 | 0.75 | 51.8288
P244 | 12.15 | 25.6576 | 84.9734 | 49.6 | 49.6 | 0 | Floodplain | Bar Exp. | 0 | 2.92 | 0 | 0.03 | 0.0876 | 0.56 | 0.7 | 51.8475
P245 | 12.2 | 25.6575 | 84.9729 | 49.6 | 49.6 | 0 | Floodplain | Bar Exp. | 0 | 2.92 | 0 | 0.03 | 0.0876 | 0.56 | 0.7 | 51.9633
P246 | 12.25 | 25.6574 | 84.9724 | 49.6 | 49.6 | 0 | Floodplain | Bar Exp. | 0 | 2.92 | 0 | 0.03 | 0.0876 | 0.56 | 0.7 | 51.866
P247 | 12.3 | 25.6573 | 84.9719 | 50.3 | 50.3 | 0 | Floodplain | Bar Exp. | 0 | 2.22 | 0 | 0.03 | 0.0666 | 0.54 | 0.68 | 51.8755
P248 | 12.35 | 25.6572 | 84.9714 | 50.9 | 50.9 | 0 | Floodplain | Bar Exp. | 0 | 1.62 | 0 | 0.03 | 0.0486 | 0.52 | 0.65 | 51.965
P249 | 12.4 | 25.6572 | 84.9709 | 49.6 | 49.6 | 0 | Floodplain | Bar Exp. | 0 | 2.92 | 0 | 0.03 | 0.0876 | 0.56 | 0.7 | 51.9895
P250 | 12.45 | 25.6571 | 84.9705 | 49.3 | 49.3 | 0 | Floodplain | Bar Exp. | 0 | 3.22 | 0 | 0.03 | 0.0966 | 0.57 | 0.71 | 51.8723
P251 | 12.5 | 25.657 | 84.97 | 50.5 | 50.5 | 0 | Floodplain | Bar Exp. | 0 | 2.02 | 0 | 0.03 | 0.0606 | 0.54 | 0.67 | 51.8925
P252 | 12.55 | 25.657 | 84.9695 | 51 | 51 | 0 | Floodplain | Bar Exp. | 0 | 1.52 | 0 | 0.03 | 0.0456 | 0.52 | 0.64 | 51.9085
P253 | 12.6 | 25.6569 | 84.969 | 51.2 | 51.2 | 0 | Floodplain | Bar Exp. | 0 | 1.32 | 0 | 0.03 | 0.0396 | 0.51 | 0.63 | 51.9447
P254 | 12.65 | 25.6568 | 84.9685 | 50.6 | 50.6 | 0 | Floodplain | Bar Exp. | 0 | 1.92 | 0 | 0.03 | 0.0576 | 0.53 | 0.66 | 51.8563
P255 | 12.7 | 25.6568 | 84.968 | 50.9 | 50.9 | 0 | Floodplain | Bar Exp. | 0 | 1.62 | 0 | 0.03 | 0.0486 | 0.52 | 0.65 | 51.8727
P256 | 12.75 | 25.6568 | 84.9675 | 51.7 | 51.7 | 0 | Floodplain | Bar Exp. | 0 | 0.82 | 0 | 0.03 | 0.0246 | 0.47 | 0.59 | 51.8964
P257 | 12.8 | 25.6567 | 84.967 | 50 | 50 | 0 | Floodplain | Bar Exp. | 0 | 2.52 | 0 | 0.03 | 0.0756 | 0.55 | 0.69 | 51.8807
P258 | 12.85 | 25.6567 | 84.9665 | 49.6 | 49.6 | 0 | Floodplain | Bar Exp. | 0 | 2.92 | 0 | 0.03 | 0.0876 | 0.56 | 0.7 | 51.8519
P259 | 12.9 | 25.6566 | 84.966 | 52.2 | 52.2 | 0 | Floodplain | Bar Exp. | 0 | 0.32 | 0 | 0.03 | 0.0096 | 0.42 | 0.52 | 51.8553
P260 | 12.95 | 25.6566 | 84.9655 | 52.3 | 52.3 | 0 | Floodplain | Bar Exp. | 0 | 0.22 | 0 | 0.03 | 0.0066 | 0.4 | 0.5 | 51.8161
P261 | 13 | 25.6565 | 84.965 | 52.5 | 52.5 | 0 | Floodplain | Bar Exp. | 0 | 0.02 | 0 | 0.03 | 0.0006 | 0.29 | 0.36 | 51.8495
P262 | 13.05 | 25.6565 | 84.9645 | 51.9 | 51.9 | 0 | Floodplain | Bar Exp. | 0 | 0.62 | 0 | 0.03 | 0.0186 | 0.46 | 0.57 | 51.8497
P263 | 13.1 | 25.6565 | 84.964 | 50.2 | 50.2 | 0 | Floodplain | Bar Exp. | 0 | 2.32 | 0 | 0.03 | 0.0696 | 0.55 | 0.68 | 51.8675
P264 | 13.15 | 25.6564 | 84.9635 | 48.5 | 48.5 | 0 | Floodplain | Bar Exp. | 0 | 4.02 | 0 | 0.03 | 0.1206 | 0.59 | 0.73 | 51.848
P265 | 13.2 | 25.6564 | 84.963 | 47.1 | 47.1 | 0 | Floodplain | Bar Exp. | 0 | 5.42 | 0 | 0.03 | 0.1626 | 0.61 | 0.76 | 51.8851
P266 | 13.25 | 25.6563 | 84.9625 | 47.4 | 47.4 | 0 | Floodplain | Bar Exp. | 0 | 5.12 | 0 | 0.03 | 0.1536 | 0.61 | 0.76 | 51.9086
P267 | 13.3 | 25.6563 | 84.962 | 50.8 | 50.8 | 0 | Floodplain | Bar Exp. | 0 | 1.72 | 0 | 0.03 | 0.0516 | 0.52 | 0.66 | 51.8922
P268 | 13.35 | 25.6562 | 84.9615 | 50.8 | 50.8 | 0 | Floodplain | Bar Exp. | 0 | 1.72 | 0 | 0.03 | 0.0516 | 0.52 | 0.66 | 51.9076
P269 | 13.4 | 25.6562 | 84.9611 | 48.5 | 48.5 | 0 | Floodplain | Bar Exp. | 0 | 4.02 | 0 | 0.03 | 0.1206 | 0.59 | 0.73 | 51.9085
P270 | 13.45 | 25.6561 | 84.9606 | 49 | 49 | 0 | Floodplain | Bar Exp. | 0 | 3.52 | 0 | 0.03 | 0.1056 | 0.58 | 0.72 | 51.9166
P271 | 13.5 | 25.656 | 84.9601 | 49.5 | 49.5 | 0 | Floodplain | Bar Exp. | 0 | 3.02 | 0 | 0.03 | 0.0906 | 0.57 | 0.71 | 51.9045
P272 | 13.55 | 25.656 | 84.9596 | 49.6 | 49.6 | 0 | Floodplain | Bar Exp. | 0 | 2.92 | 0 | 0.03 | 0.0876 | 0.56 | 0.7 | 51.9448
P273 | 13.6 | 25.6559 | 84.9591 | 48 | 48 | 0 | Floodplain | Bar Exp. | 0 | 4.52 | 0 | 0.03 | 0.1356 | 0.6 | 0.75 | 51.9412
P274 | 13.65 | 25.6559 | 84.9586 | 48.8 | 48.8 | 0 | Floodplain | Bar Exp. | 0 | 3.72 | 0 | 0.03 | 0.1116 | 0.58 | 0.73 | 52.0144
P275 | 13.7 | 25.6558 | 84.9581 | 49.2 | 49.2 | 0 | Floodplain | Bar Exp. | 0 | 3.32 | 0 | 0.03 | 0.0996 | 0.57 | 0.72 | 52.004
P276 | 13.75 | 25.6558 | 84.9576 | 49.4 | 49.4 | 0 | Floodplain | Bar Exp. | 0 | 3.12 | 0 | 0.03 | 0.0936 | 0.57 | 0.71 | 51.9729
P277 | 13.8 | 25.6557 | 84.9571 | 50.5 | 50.5 | 0 | Floodplain | Bar Exp. | 0 | 2.02 | 0 | 0.03 | 0.0606 | 0.54 | 0.67 | 51.9399
P278 | 13.85 | 25.6556 | 84.9566 | 49.8 | 49.8 | 0 | Floodplain | Bar Exp. | 0 | 2.72 | 0 | 0.03 | 0.0816 | 0.56 | 0.7 | 51.93
P279 | 13.9 | 25.6556 | 84.9561 | 50.8 | 50.8 | 0 | Floodplain | Bar Exp. | 0 | 1.72 | 0 | 0.03 | 0.0516 | 0.52 | 0.66 | 51.9971
P280 | 13.95 | 25.6555 | 84.9556 | 51 | 51 | 0 | Floodplain | Bar Exp. | 0 | 1.52 | 0 | 0.03 | 0.0456 | 0.52 | 0.64 | 51.9653
P281 | 14 | 25.6555 | 84.9551 | 49.8 | 49.8 | 0 | Floodplain | Bar Exp. | 0 | 2.72 | 0 | 0.03 | 0.0816 | 0.56 | 0.7 | 51.9657
P282 | 14.05 | 25.6554 | 84.9546 | 49 | 49 | 0 | Floodplain | Bar Exp. | 0 | 3.52 | 0 | 0.03 | 0.1056 | 0.58 | 0.72 | 51.8925
P283 | 14.1 | 25.6554 | 84.9541 | 49.3 | 49.3 | 0 | Floodplain | Bar Exp. | 0 | 3.22 | 0 | 0.03 | 0.0966 | 0.57 | 0.71 | 51.964
P284 | 14.15 | 25.6553 | 84.9536 | 49 | 49 | 0 | Floodplain | Bar Exp. | 0 | 3.52 | 0 | 0.03 | 0.1056 | 0.58 | 0.72 | 51.9405
P285 | 14.2 | 25.6552 | 84.9532 | 49.8 | 49.8 | 0 | Floodplain | Bar Exp. | 0 | 2.72 | 0 | 0.03 | 0.0816 | 0.56 | 0.7 | 51.8833
P286 | 14.25 | 25.6552 | 84.9527 | 50.1 | 50.1 | 0 | Floodplain | Bar Exp. | 0 | 2.42 | 0 | 0.03 | 0.0726 | 0.55 | 0.69 | 51.8919
P287 | 14.3 | 25.6551 | 84.9522 | 48.4 | 48.4 | 0 | Floodplain | Bar Exp. | 0 | 4.12 | 0 | 0.03 | 0.1236 | 0.59 | 0.74 | 51.9035
P288 | 14.35 | 25.6551 | 84.9517 | 48 | 48 | 0 | Floodplain | Bar Exp. | 0 | 4.52 | 0 | 0.03 | 0.1356 | 0.6 | 0.75 | 51.8877
P289 | 14.4 | 25.655 | 84.9512 | 49.7 | 49.7 | 0 | Floodplain | Bar Exp. | 0 | 2.82 | 0 | 0.03 | 0.0846 | 0.56 | 0.7 | 51.8677
P290 | 14.45 | 25.655 | 84.9507 | 50.1 | 50.1 | 0 | Floodplain | Bar Exp. | 0 | 2.42 | 0 | 0.03 | 0.0726 | 0.55 | 0.69 | 51.866
P291 | 14.5 | 25.6549 | 84.9502 | 48 | 48 | 0 | Floodplain | Bar Exp. | 0 | 4.52 | 0 | 0.03 | 0.1356 | 0.6 | 0.75 | 51.8547
P292 | 14.55 | 25.6548 | 84.9497 | 46.6 | 46.6 | 0 | Floodplain | Bar Exp. | 0 | 5.92 | 0 | 0.03 | 0.1776 | 0.62 | 0.77 | 51.8631
P293 | 14.6 | 25.6548 | 84.9492 | 47.9 | 47.9 | 0 | Floodplain | Bar Exp. | 0 | 4.62 | 0 | 0.03 | 0.1386 | 0.6 | 0.75 | 51.8995
P294 | 14.65 | 25.6547 | 84.9487 | 50 | 50 | 0 | Floodplain | Bar Exp. | 0 | 2.52 | 0 | 0.03 | 0.0756 | 0.55 | 0.69 | 51.7778
P295 | 14.7 | 25.6547 | 84.9482 | 49.4 | 49.4 | 0 | Floodplain | Bar Exp. | 0 | 3.12 | 0 | 0.03 | 0.0936 | 0.57 | 0.71 | 51.8492
P296 | 14.75 | 25.6546 | 84.9477 | 48.5 | 48.5 | 0 | Floodplain | Bar Exp. | 0 | 4.02 | 0 | 0.03 | 0.1206 | 0.59 | 0.73 | 51.8646
P297 | 14.8 | 25.6546 | 84.9472 | 49.5 | 49.5 | 0 | Floodplain | Bar Exp. | 0 | 3.02 | 0 | 0.03 | 0.0906 | 0.57 | 0.71 | 51.8739
P298 | 14.85 | 25.6545 | 84.9467 | 49.3 | 49.3 | 0 | Floodplain | Bar Exp. | 0 | 3.22 | 0 | 0.03 | 0.0966 | 0.57 | 0.71 | 51.8608
P299 | 14.9 | 25.6545 | 84.9462 | 50.3 | 50.3 | 0 | Floodplain | Bar Exp. | 0 | 2.22 | 0 | 0.03 | 0.0666 | 0.54 | 0.68 | 51.8273
P300 | 14.95 | 25.6544 | 84.9457 | 48 | 48 | 0 | Floodplain | Bar Exp. | 0 | 4.52 | 0 | 0.03 | 0.1356 | 0.6 | 0.75 | 51.8999
P301 | 15 | 25.6544 | 84.9452 | 49.3 | 49.3 | 0 | Floodplain | Bar Exp. | 0 | 3.22 | 0 | 0.03 | 0.0966 | 0.57 | 0.71 | 51.9523
P302 | 15.05 | 25.6544 | 84.9447 | 49.7 | 49.7 | 0 | Floodplain | Bar Exp. | 0 | 2.82 | 0 | 0.03 | 0.0846 | 0.56 | 0.7 | 51.8652
P303 | 15.1 | 25.6543 | 84.9442 | 48.2 | 48.2 | 0 | Floodplain | Bar Exp. | 0 | 4.32 | 0 | 0.03 | 0.1296 | 0.59 | 0.74 | 51.9482
P304 | 15.15 | 25.6543 | 84.9438 | 48 | 48 | 0 | Floodplain | Bar Exp. | 0 | 4.52 | 0 | 0.03 | 0.1356 | 0.6 | 0.75 | 51.923
P305 | 15.2 | 25.6542 | 84.9433 | 47.3 | 47.3 | 0 | Floodplain | Bar Exp. | 0 | 5.22 | 0 | 0.03 | 0.1566 | 0.61 | 0.76 | 51.9411
P306 | 15.25 | 25.6542 | 84.9428 | 47 | 47 | 0 | Floodplain | Bar Exp. | 0 | 5.52 | 0 | 0.03 | 0.1656 | 0.61 | 0.77 | 51.9204
P307 | 15.3 | 25.6542 | 84.9423 | 47 | 47 | 0 | Floodplain | Bar Exp. | 0 | 5.52 | 0 | 0.03 | 0.1656 | 0.61 | 0.77 | 51.9504
P308 | 15.35 | 25.6541 | 84.9418 | 48 | 48 | 0 | Floodplain | Bar Exp. | 0 | 4.52 | 0 | 0.03 | 0.1356 | 0.6 | 0.75 | 52.006
P309 | 15.4 | 25.6541 | 84.9413 | 49.5 | 49.5 | 0 | Floodplain | Bar Exp. | 0 | 3.02 | 0 | 0.03 | 0.0906 | 0.57 | 0.71 | 51.989
P310 | 15.45 | 25.6541 | 84.9408 | 50.5 | 50.5 | 0 | Floodplain | Bar Exp. | 0 | 2.02 | 0 | 0.03 | 0.0606 | 0.54 | 0.67 | 52.0273
P311 | 15.5 | 25.654 | 84.9403 | 51 | 51 | 0 | Floodplain | Bar Exp. | 0 | 1.52 | 0 | 0.03 | 0.0456 | 0.52 | 0.64 | 52.0119
P312 | 15.55 | 25.654 | 84.9398 | 51 | 51 | 0 | Floodplain | Bar Exp. | 0 | 1.52 | 0 | 0.03 | 0.0456 | 0.52 | 0.64 | 51.9899
P313 | 15.6 | 25.6539 | 84.9393 | 50.9 | 50.9 | 0 | Floodplain | Bar Exp. | 0 | 1.62 | 0 | 0.03 | 0.0486 | 0.52 | 0.65 | 52.0273
P314 | 15.65 | 25.6539 | 84.9388 | 51.4 | 51.4 | 0 | Floodplain | Bar Exp. | 0 | 1.12 | 0 | 0.03 | 0.0336 | 0.49 | 0.62 | 51.9854
P315 | 15.7 | 25.6538 | 84.9383 | 52.3 | 52.3 | 0 | Floodplain | Bar Exp. | 0 | 0.22 | 0 | 0.03 | 0.0066 | 0.4 | 0.5 | 51.9934
P316 | 15.75 | 25.6538 | 84.9378 | 52.1 | 52.1 | 0 | Floodplain | Bar Exp. | 0 | 0.42 | 0 | 0.03 | 0.0126 | 0.43 | 0.54 | 51.9546
P317 | 15.8 | 25.6537 | 84.9373 | 51.3 | 51.3 | 0 | Floodplain | Bar Exp. | 0 | 1.22 | 0 | 0.03 | 0.0366 | 0.5 | 0.63 | 51.9604
P318 | 15.85 | 25.6537 | 84.9368 | 51 | 51 | 0 | Floodplain | Bar Exp. | 0 | 1.52 | 0 | 0.03 | 0.0456 | 0.52 | 0.64 | 51.9321
P319 | 15.9 | 25.6536 | 84.9363 | 51.1 | 51.1 | 0 | Floodplain | Bar Exp. | 0 | 1.42 | 0 | 0.03 | 0.0426 | 0.51 | 0.64 | 51.9781
P320 | 15.95 | 25.6535 | 84.9358 | 50.6 | 50.6 | 0 | Floodplain | Bar Exp. | 0 | 1.92 | 0 | 0.03 | 0.0576 | 0.53 | 0.66 | 51.9087
P321 | 16 | 25.6535 | 84.9353 | 50.1 | 50.1 | 0 | Floodplain | Bar Exp. | 0 | 2.42 | 0 | 0.03 | 0.0726 | 0.55 | 0.69 | 51.9634
P322 | 16.05 | 25.6534 | 84.9348 | 50.7 | 50.7 | 0 | Floodplain | Bar Exp. | 0 | 1.82 | 0 | 0.03 | 0.0546 | 0.53 | 0.66 | 51.9323
P323 | 16.1 | 25.6533 | 84.9344 | 50 | 50 | 0 | Floodplain | Bar Exp. | 0 | 2.52 | 0 | 0.03 | 0.0756 | 0.55 | 0.69 | 51.9729
P324 | 16.15 | 25.6533 | 84.9339 | 50.3 | 50.3 | 0 | Floodplain | Bar Exp. | 0 | 2.22 | 0 | 0.03 | 0.0666 | 0.54 | 0.68 | 51.9623
P325 | 16.2 | 25.6532 | 84.9334 | 49.5 | 49.5 | 0 | Floodplain | Bar Exp. | 0 | 3.02 | 0 | 0.03 | 0.0906 | 0.57 | 0.71 | 51.9977
P326 | 16.25 | 25.6532 | 84.9329 | 48.9 | 48.9 | 0 | Floodplain | Bar Exp. | 0 | 3.62 | 0 | 0.03 | 0.1086 | 0.58 | 0.72 | 51.9702
P327 | 16.3 | 25.6531 | 84.9324 | 49.8 | 49.8 | 0 | Floodplain | Bar Exp. | 0 | 2.72 | 0 | 0.03 | 0.0816 | 0.56 | 0.7 | 51.9088
P328 | 16.35 | 25.653 | 84.9319 | 51.5 | 51.5 | 0 | Floodplain | Bar Exp. | 0 | 1.02 | 0 | 0.03 | 0.0306 | 0.49 | 0.61 | 51.9634
P329 | 16.4 | 25.653 | 84.9314 | 52 | 52 | 0 | Floodplain | Bar Exp. | 0 | 0.52 | 0 | 0.03 | 0.0156 | 0.45 | 0.56 | 51.9419
P330 | 16.45 | 25.6529 | 84.9309 | 48.9 | 48.9 | 0 | Floodplain | Bar Exp. | 0 | 3.62 | 0 | 0.03 | 0.1086 | 0.58 | 0.72 | 51.9741
P331 | 16.5 | 25.6528 | 84.9304 | 48.3 | 48.3 | 0 | Floodplain | Bar Exp. | 0 | 4.22 | 0 | 0.03 | 0.1266 | 0.59 | 0.74 | 52.0497
P332 | 16.55 | 25.6528 | 84.9299 | 49.3 | 49.3 | 0 | Floodplain | Bar Exp. | 0 | 3.22 | 0 | 0.03 | 0.0966 | 0.57 | 0.71 | 52.0395
P333 | 16.6 | 25.6527 | 84.9294 | 49.5 | 49.5 | 0 | Floodplain | Bar Exp. | 0 | 3.02 | 0 | 0.03 | 0.0906 | 0.57 | 0.71 | 52.016
P334 | 16.65 | 25.6526 | 84.9289 | 49.5 | 49.5 | 0 | Floodplain | Bar Exp. | 0 | 3.02 | 0 | 0.03 | 0.0906 | 0.57 | 0.71 | 52.024
P335 | 16.7 | 25.6526 | 84.9284 | 51 | 51 | 0 | Floodplain | Bar Exp. | 0 | 1.52 | 0 | 0.03 | 0.0456 | 0.52 | 0.64 | 52.072
P336 | 16.75 | 25.6525 | 84.9279 | 49.5 | 49.5 | 0 | Floodplain | Bar Exp. | 0 | 3.02 | 0 | 0.03 | 0.0906 | 0.57 | 0.71 | 52.0516
P337 | 16.8 | 25.6524 | 84.9275 | 49.5 | 49.5 | 0 | Floodplain | Bar Exp. | 0 | 3.02 | 0 | 0.03 | 0.0906 | 0.57 | 0.71 | 52.0835
P338 | 16.85 | 25.6524 | 84.927 | 49.9 | 49.9 | 0 | Floodplain | Bar Exp. | 0 | 2.62 | 0 | 0.03 | 0.0786 | 0.55 | 0.69 | 52.1274
P339 | 16.9 | 25.6523 | 84.9265 | 51 | 51 | 0 | Floodplain | Bar Exp. | 0 | 1.52 | 0 | 0.03 | 0.0456 | 0.52 | 0.64 | 52.1668
P340 | 16.95 | 25.6522 | 84.926 | 51 | 51 | 0 | Floodplain | Bar Exp. | 0 | 1.52 | 0 | 0.03 | 0.0456 | 0.52 | 0.64 | 52.1617
P341 | 17 | 25.6522 | 84.9255 | 50.2 | 50.2 | 0 | Floodplain | Bar Exp. | 0 | 2.32 | 0 | 0.03 | 0.0696 | 0.55 | 0.68 | 52.0849
P342 | 17.05 | 25.6521 | 84.925 | 50 | 50 | 0 | Floodplain | Bar Exp. | 0 | 2.52 | 0 | 0.03 | 0.0756 | 0.55 | 0.69 | 52.1711
P343 | 17.1 | 25.652 | 84.9245 | 50 | 50 | 0 | Floodplain | Bar Exp. | 0 | 2.52 | 0 | 0.03 | 0.0756 | 0.55 | 0.69 | 52.1705
P344 | 17.15 | 25.6519 | 84.924 | 49.5 | 49.5 | 0 | Floodplain | Bar Exp. | 0 | 3.02 | 0 | 0.03 | 0.0906 | 0.57 | 0.71 | 52.1849
P345 | 17.2 | 25.6518 | 84.9235 | 48.9 | 48.9 | 0 | Floodplain | Bar Exp. | 0 | 3.62 | 0 | 0.03 | 0.1086 | 0.58 | 0.72 | 52.2237
P346 | 17.25 | 25.6517 | 84.923 | 48.3 | 48.3 | 0 | Floodplain | Bar Exp. | 0 | 4.22 | 0 | 0.03 | 0.1266 | 0.59 | 0.74 | 52.1148
P347 | 17.3 | 25.6516 | 84.9226 | 49.2 | 49.2 | 0 | Floodplain | Bar Exp. | 0 | 3.32 | 0 | 0.03 | 0.0996 | 0.57 | 0.72 | 52.1586
P348 | 17.35 | 25.6515 | 84.9221 | 50 | 50 | 0 | Floodplain | Bar Exp. | 0 | 2.52 | 0 | 0.03 | 0.0756 | 0.55 | 0.69 | 52.1934
P349 | 17.4 | 25.6515 | 84.9216 | 50.6 | 50.6 | 0 | Floodplain | Bar Exp. | 0 | 1.92 | 0 | 0.03 | 0.0576 | 0.53 | 0.66 | 52.1264
P350 | 17.45 | 25.6514 | 84.9211 | 49.8 | 49.8 | 0 | Floodplain | Bar Exp. | 0 | 2.72 | 0 | 0.03 | 0.0816 | 0.56 | 0.7 | 52.215