## Boreholes
Borehole Locations
Location 01 | 25°39'07.15"N 85°04'48.97"E
Location 02 | 25°38'59.25"N 85°04'14.35"E
Location 03 | 25°38'51.31"N 85°03'39.59"E
Location 04 | 25°38'38.72"N 85°03'06.56"E
Location 05 | 25°38'26.94"N 85°02'33.22"E
Location 06 | 25°38'22.85"N 85°01'57.65"E
Location 07 | 25°38'26.59"N 85°01'22.29"E
Location 08 | 25°38'33.30"N 85°00'47.24"E
Location 09 | 25°38'41.20"N 85°00'12.74"E
Location 10 | 25°39'05.44"N 84°59'49.08"E
Location 11 | 25°39'26.46"N 84°59'22.93"E
Location 12 | 25°39'29.77"N 84°58'47.36"E
Location 13 | 25°39'25.13"N 84°58'11.93"E
Location 14 | 25°39'21.71"N 84°57'36.29"E
Location 15 | 25°39'17.68"N 84°57'00.74"E
Location 16 | 25°39'14.22"N 84°56'25.08"E
Location 17 | 25°39'10.20"N 84°55'49.53"E
Location 18 | 25°39'04.14"N 84°55'14.35"E
Location 19 | 25°39'00.01"N 84°54'38.78"E
Location 20 | 25°39'01.21"N 84°54'03.04"E
Location 21 | 25°39'05.36"N 84°53'27.54"E
Location 22 | 25°39'10.69"N 84°52'52.64"E
Location 23 | 25°38'57.97"N 84°52'19.71"E
Location 24 | 25°38'29.65"N 84°52'16.83"E
Location 25 | 25°37'58.48"N 84°52'13.46"E
Location 26 | 25°37'31.81"N 84°51'53.32"E
Location 27 | 25°37'07.45"N 84°51'30.30"E
Location 28 | 25°36'36.89"N 84°51'25.69"E
Location 29 | 25°36'07.17"N 84°51'15.30"E
Location 30 | 25°35'45.44"N 84°50'49.57"E
Location 31 | 25°35'30.37"N 84°50'18.08"E
Location 32 | 25°35'06.32"N 84°49'54.73"E
Location 33 | 25°34'38.01"N 84°49'37.30"E
Location 34 | 25°34'14.68"N 84°49'13.22"E
Location 35 | 25°33'46.15"N 84°48'54.50"E
Location 36 | 25°39'11.4"N 85°05'32.1"E

## 10m
Location 01: 25°39'07.15"N 85°04'48.97"E
Depth (m) | Gravel % | Sand % | Silt % | Clay % | LL (%) | PL (%) | PI (%) | Soil Class | MDD (g/cc) | OMC (%) | Dry Density (g/cc) | FSI (%) | Bulk Density (g/cc) | UCS (kg/cm²) | SG | SBC (T/m²) | CBR (%) | Remarks
0–1 | 2 | 74 | 20 | 4 | NP | NP | NP | SM | 1.82 | 11.8 | 1.68 | 0 | 1.89 | 0.1 | 2.66 | 8 | 6 | Loose silty sand
1–2 | 2 | 76 | 19 | 3 | NP | NP | NP | SM | 1.84 | 11.2 | 1.7 | 0 | 1.91 | 0.12 | 2.66 | 10 | 8 | Loose to medium dense silty sand
2–3 | 3 | 79 | 17 | 1 | NP | NP | NP | SP-SM | 1.86 | 10.8 | 1.73 | 0 | 1.93 | 0.15 | 2.67 | 12 | 10 | Medium dense sand
3–4 | 4 | 81 | 14 | 1 | NP | NP | NP | SP | 1.88 | 10.2 | 1.76 | 0 | 1.95 | 0.18 | 2.67 | 15 | 12 | Medium dense clean sand
4–5 | 5 | 83 | 11 | 1 | NP | NP | NP | SP | 1.9 | 9.8 | 1.79 | 0 | 1.98 | 0.22 | 2.67 | 18 | 15 | Dense sand
5–6 | 7 | 82 | 10 | 1 | NP | NP | NP | SW-SM | 1.92 | 9.5 | 1.82 | 0 | 2 | 0.26 | 2.68 | 22 | 18 | Dense sand with fine gravel
6–7 | 10 | 80 | 9 | 1 | NP | NP | NP | SW-SM | 1.94 | 9 | 1.84 | 0 | 2.02 | 0.3 | 2.68 | 25 | 20 | Dense gravelly sand
7–8 | 12 | 79 | 8 | 1 | NP | NP | NP | SW | 1.96 | 8.8 | 1.86 | 0 | 2.04 | 0.35 | 2.69 | 28 | 24 | Dense well graded sand
8–9 | 15 | 77 | 7 | 1 | NP | NP | NP | SW | 1.98 | 8.5 | 1.89 | 0 | 2.06 | 0.4 | 2.69 | 32 | 28 | Very dense sand with gravel
9–10 | 18 | 75 | 6 | 1 | NP | NP | NP | SW | 2 | 8.2 | 1.91 | 0 | 2.08 | 0.45 | 2.7 | 36 | 32 | Very dense gravelly sand
Location 02: 25°38'59.25"N 85°04'14.35"E
Depth (m) | Gravel % | Sand % | Silt % | Clay % | LL (%) | PL (%) | PI (%) | Soil Class | MDD (g/cc) | OMC (%) | Dry Density (g/cc) | FSI (%) | Bulk Density (g/cc) | UCS (kg/cm²) | SG | SBC (T/m²) | CBR (%) | Remarks
0–1 | 3 | 72 | 22 | 3 | NP | NP | NP | SM | 1.81 | 12 | 1.67 | 6 | 1.88 | 0.1 | 2.66 | 8 | 6 | Loose silty sand
1–2 | 3 | 74 | 21 | 2 | NP | NP | NP | SM | 1.83 | 11.5 | 1.69 | 5 | 1.9 | 0.12 | 2.66 | 10 | 8 | Loose to medium dense silty sand
2–3 | 4 | 77 | 18 | 1 | NP | NP | NP | SP-SM | 1.85 | 10.9 | 1.72 | 4 | 1.92 | 0.15 | 2.67 | 13 | 10 | Medium dense silty sand
3–4 | 5 | 80 | 14 | 1 | NP | NP | NP | SP | 1.88 | 10.3 | 1.75 | 3 | 1.95 | 0.18 | 2.67 | 16 | 13 | Medium dense clean sand
4–5 | 7 | 81 | 11 | 1 | NP | NP | NP | SP | 1.9 | 9.8 | 1.78 | 2 | 1.97 | 0.22 | 2.68 | 19 | 16 | Dense sand
5–6 | 9 | 80 | 10 | 1 | NP | NP | NP | SW-SM | 1.93 | 9.4 | 1.81 | 2 | 2 | 0.26 | 2.68 | 23 | 19 | Dense sand with gravel
6–7 | 12 | 78 | 9 | 1 | NP | NP | NP | SW-SM | 1.95 | 9 | 1.84 | 1 | 2.02 | 0.31 | 2.69 | 27 | 22 | Dense gravelly sand
7–8 | 15 | 76 | 8 | 1 | NP | NP | NP | SW | 1.97 | 8.7 | 1.87 | 1 | 2.05 | 0.36 | 2.69 | 31 | 26 | Very dense well graded sand
8–9 | 18 | 74 | 7 | 1 | NP | NP | NP | SW | 1.99 | 8.4 | 1.9 | 0 | 2.07 | 0.42 | 2.7 | 35 | 30 | Very dense gravelly sand
9–10 | 20 | 73 | 6 | 1 | NP | NP | NP | SW | 2.01 | 8.1 | 1.93 | 0 | 2.09 | 0.48 | 2.7 | 38 | 34 | Very dense coarse sand with gravel
Location03: 25°38'51.31"N 85°03'39.59"E
Depth (m) | Gravel % | Sand % | Silt % | Clay % | LL (%) | PL (%) | PI (%) | Soil Class | MDD (g/cc) | OMC (%) | Dry Density (g/cc) | FSI (%) | Bulk Density (g/cc) | UCS (kg/cm²) | SG | SBC (T/m²) | CBR (%) | Remarks
0–1 | 2 | 68 | 27 | 3 | NP | NP | NP | SM | 1.8 | 12.4 | 1.66 | 8 | 1.87 | 0.09 | 2.65 | 7 | 5 | Loose silty fine sand
1–2 | 3 | 70 | 25 | 2 | NP | NP | NP | SM | 1.82 | 11.9 | 1.68 | 6 | 1.89 | 0.11 | 2.66 | 9 | 7 | Loose to medium dense silty sand
2–3 | 4 | 73 | 22 | 1 | NP | NP | NP | SM | 1.84 | 11.3 | 1.71 | 5 | 1.91 | 0.14 | 2.66 | 11 | 9 | Medium dense silty sand
3–4 | 5 | 76 | 18 | 1 | NP | NP | NP | SP-SM | 1.87 | 10.8 | 1.74 | 4 | 1.94 | 0.17 | 2.67 | 14 | 11 | Medium dense sand
4–5 | 7 | 79 | 13 | 1 | NP | NP | NP | SP | 1.89 | 10.2 | 1.77 | 3 | 1.97 | 0.21 | 2.68 | 17 | 14 | Dense sand
5–6 | 9 | 80 | 10 | 1 | NP | NP | NP | SP | 1.91 | 9.7 | 1.8 | 2 | 1.99 | 0.25 | 2.68 | 21 | 17 | Dense fine to medium sand
6–7 | 11 | 79 | 9 | 1 | NP | NP | NP | SW-SM | 1.94 | 9.2 | 1.83 | 2 | 2.02 | 0.3 | 2.69 | 25 | 21 | Dense sand with gravel
7–8 | 14 | 77 | 8 | 1 | NP | NP | NP | SW | 1.96 | 8.8 | 1.86 | 1 | 2.04 | 0.35 | 2.69 | 29 | 25 | Very dense well graded sand
8–9 | 17 | 75 | 7 | 1 | NP | NP | NP | SW | 1.99 | 8.4 | 1.89 | 1 | 2.07 | 0.41 | 2.7 | 34 | 29 | Very dense gravelly sand
9–10 | 20 | 73 | 6 | 1 | NP | NP | NP | SW | 2.01 | 8 | 1.92 | 0 | 2.1 | 0.47 | 2.7 | 38 | 33 | Very dense coarse sand with gravel
Location 04: 25°38'38.72"N 85°03'06.56"E
Depth (m) | Gravel % | Sand % | Silt % | Clay % | LL (%) | PL (%) | PI (%) | Soil Class | MDD (g/cc) | OMC (%) | Dry Density (g/cc) | FSI (%) | Bulk Density (g/cc) | UCS (kg/cm²) | SG | SBC (T/m²) | CBR (%) | Remarks
0–1 | 3 | 71 | 23 | 3 | NP | NP | NP | SM | 1.81 | 12.2 | 1.67 | 7 | 1.88 | 0.1 | 2.65 | 8 | 6 | Loose silty fine sand
1–2 | 4 | 73 | 21 | 2 | NP | NP | NP | SM | 1.83 | 11.6 | 1.69 | 6 | 1.9 | 0.12 | 2.66 | 10 | 8 | Loose to medium dense silty sand
2–3 | 5 | 76 | 18 | 1 | NP | NP | NP | SP-SM | 1.85 | 11 | 1.72 | 5 | 1.92 | 0.15 | 2.66 | 13 | 10 | Medium dense silty sand
3–4 | 7 | 78 | 14 | 1 | NP | NP | NP | SP | 1.88 | 10.5 | 1.75 | 4 | 1.95 | 0.18 | 2.67 | 16 | 13 | Medium dense clean sand
4–5 | 9 | 80 | 10 | 1 | NP | NP | NP | SP | 1.91 | 9.9 | 1.79 | 3 | 1.98 | 0.22 | 2.68 | 20 | 16 | Dense sand
5–6 | 11 | 79 | 9 | 1 | NP | NP | NP | SW-SM | 1.93 | 9.5 | 1.82 | 2 | 2 | 0.27 | 2.68 | 24 | 20 | Dense sand with fine gravel
6–7 | 14 | 77 | 8 | 1 | NP | NP | NP | SW-SM | 1.95 | 9.1 | 1.85 | 2 | 2.03 | 0.32 | 2.69 | 28 | 23 | Dense gravelly sand
7–8 | 17 | 75 | 7 | 1 | NP | NP | NP | SW | 1.98 | 8.7 | 1.88 | 1 | 2.05 | 0.37 | 2.69 | 32 | 27 | Very dense well graded sand
8–9 | 20 | 73 | 6 | 1 | NP | NP | NP | SW | 2 | 8.3 | 1.91 | 1 | 2.08 | 0.43 | 2.7 | 36 | 31 | Very dense sand with gravel
9–10 | 23 | 71 | 5 | 1 | NP | NP | NP | SW | 2.02 | 8 | 1.94 | 0 | 2.1 | 0.49 | 2.7 | 40 | 35 | Very dense coarse sand with gravel
Location 05: 25°38'26.94"N 85°02'33.22"E
Depth (m) | Gravel % | Sand % | Silt % | Clay % | LL (%) | PL (%) | PI (%) | Soil Class | MDD (g/cc) | OMC (%) | Dry Density (g/cc) | FSI (%) | Bulk Density (g/cc) | UCS (kg/cm²) | SG | SBC (T/m²) | CBR (%) | Remarks
0–1 | 2 | 84 | 13 | 1 | NP | NP | NP | SP | 1.83 | 10.8 | 1.7 | 2 | 1.91 | 0.08 | 2.66 | 8 | 8 | Loose Fine Sand
1–2 | 3 | 86 | 10 | 1 | NP | NP | NP | SP | 1.85 | 10.4 | 1.73 | 2 | 1.93 | 0.1 | 2.66 | 10 | 10 | Loose Medium Sand
2–3 | 5 | 87 | 7 | 1 | NP | NP | NP | SP | 1.87 | 10 | 1.76 | 1 | 1.96 | 0.13 | 2.67 | 13 | 12 | Medium Dense Sand
3–4 | 8 | 86 | 5 | 1 | NP | NP | NP | SP | 1.9 | 9.6 | 1.79 | 1 | 1.99 | 0.17 | 2.67 | 17 | 16 | Medium Dense Clean Sand
4–5 | 12 | 83 | 4 | 1 | NP | NP | NP | SW-SP | 1.93 | 9.2 | 1.82 | 1 | 2.02 | 0.22 | 2.68 | 21 | 20 | Dense Sand
5–6 | 16 | 80 | 3 | 1 | NP | NP | NP | SW | 1.96 | 8.8 | 1.85 | 0 | 2.05 | 0.28 | 2.69 | 25 | 24 | Dense Coarse Sand
6–7 | 20 | 77 | 2 | 1 | NP | NP | NP | SW | 1.98 | 8.5 | 1.88 | 0 | 2.07 | 0.34 | 2.69 | 29 | 28 | Dense Gravelly Sand
7–8 | 24 | 74 | 1 | 1 | NP | NP | NP | SW | 2 | 8.2 | 1.91 | 0 | 2.09 | 0.4 | 2.7 | 33 | 32 | Very Dense Sand & Gravel
8–9 | 28 | 70 | 1 | 1 | NP | NP | NP | SW | 2.02 | 7.9 | 1.94 | 0 | 2.12 | 0.46 | 2.7 | 37 | 36 | Very Dense Gravelly Sand
9–10 | 32 | 66 | 1 | 1 | NP | NP | NP | SW | 2.04 | 7.6 | 1.96 | 0 | 2.14 | 0.52 | 2.71 | 41 | 40 | Very Dense Gravel Deposit
Location 06: 25°38'22.85"N 85°01'57.65"E
Depth (m) | Gravel % | Sand % | Silt % | Clay % | LL (%) | PL (%) | PI (%) | Soil Class | MDD (g/cc) | OMC (%) | Dry Density (g/cc) | FSI (%) | Bulk Density (g/cc) | UCS (kg/cm²) | SG | SBC (T/m²) | CBR (%) | Remarks
0–1 | 2 | 72 | 24 | 2 | NP | NP | NP | SM | 1.81 | 11.9 | 1.67 | 6 | 1.88 | 0.1 | 2.65 | 7 | 6 | Loose silty sand
1–2 | 3 | 74 | 22 | 1 | NP | NP | NP | SM | 1.83 | 11.4 | 1.69 | 5 | 1.9 | 0.12 | 2.66 | 9 | 8 | Loose to medium dense silty sand
2–3 | 4 | 77 | 18 | 1 | NP | NP | NP | SM | 1.85 | 10.9 | 1.72 | 4 | 1.92 | 0.15 | 2.66 | 12 | 10 | Medium dense silty sand
3–4 | 6 | 80 | 13 | 1 | NP | NP | NP | SP-SM | 1.88 | 10.3 | 1.75 | 3 | 1.95 | 0.18 | 2.67 | 15 | 13 | Medium dense sand
4–5 | 8 | 82 | 9 | 1 | NP | NP | NP | SP-SM | 1.91 | 9.8 | 1.79 | 2 | 1.98 | 0.22 | 2.68 | 19 | 16 | Dense sand
5–6 | 11 | 81 | 7 | 1 | NP | NP | NP | SW-SM | 1.93 | 9.3 | 1.82 | 2 | 2 | 0.27 | 2.68 | 23 | 20 | Dense sand with gravel
6–7 | 15 | 78 | 6 | 1 | NP | NP | NP | SW | 1.96 | 8.9 | 1.85 | 1 | 2.03 | 0.32 | 2.69 | 27 | 24 | Dense gravelly sand
7–8 | 18 | 76 | 5 | 1 | NP | NP | NP | SW | 1.98 | 8.5 | 1.88 | 1 | 2.06 | 0.38 | 2.7 | 31 | 28 | Very dense well graded sand
8–9 | 22 | 73 | 4 | 1 | NP | NP | NP | SW | 2.01 | 8.1 | 1.91 | 0 | 2.09 | 0.44 | 2.7 | 35 | 32 | Very dense sand with gravel
9–10 | 25 | 70 | 4 | 1 | NP | NP | NP | SW | 2.03 | 7.8 | 1.94 | 0 | 2.12 | 0.5 | 2.71 | 39 | 36 | Very dense coarse sand with gravel
Location 07: 25°38'26.59"N 85°01'22.29"E
Depth (m) | Gravel % | Sand % | Silt % | Clay % | LL (%) | PL (%) | PI (%) | Soil Class | MDD (g/cc) | OMC (%) | Dry Density (g/cc) | FSI (%) | Bulk Density (g/cc) | UCS (kg/cm²) | SG | SBC (T/m²) | CBR (%) | Remarks
0–1 | 2 | 70 | 26 | 2 | NP | NP | NP | SM | 1.8 | 12.1 | 1.66 | 7 | 1.87 | 0.09 | 2.65 | 7 | 6 | Loose silty fine sand
1–2 | 3 | 73 | 25 | 1 | NP | NP | NP | SM | 1.82 | 11.6 | 1.68 | 6 | 1.89 | 0.11 | 2.66 | 9 | 8 | Loose to medium dense silty sand
2–3 | 5 | 76 | 18 | 1 | NP | NP | NP | SP-SM | 1.85 | 11 | 1.71 | 5 | 1.92 | 0.14 | 2.66 | 12 | 10 | Medium dense silty sand
3–4 | 7 | 79 | 13 | 1 | NP | NP | NP | SP-SM | 1.88 | 10.5 | 1.75 | 4 | 1.95 | 0.18 | 2.67 | 15 | 13 | Medium dense sand
4–5 | 9 | 81 | 9 | 1 | NP | NP | NP | SW-SM | 1.9 | 9.9 | 1.78 | 3 | 1.97 | 0.22 | 2.68 | 19 | 16 | Dense sand
5–6 | 12 | 80 | 7 | 1 | NP | NP | NP | SW-SM | 1.93 | 9.5 | 1.81 | 2 | 2 | 0.27 | 2.68 | 23 | 20 | Dense sand with fine gravel
6–7 | 15 | 78 | 6 | 1 | NP | NP | NP | SW | 1.95 | 9 | 1.84 | 2 | 2.03 | 0.32 | 2.69 | 27 | 24 | Dense gravelly sand
7–8 | 18 | 76 | 5 | 1 | NP | NP | NP | SW | 1.98 | 8.6 | 1.87 | 1 | 2.05 | 0.38 | 2.7 | 31 | 28 | Very dense well graded sand
8–9 | 22 | 73 | 4 | 1 | NP | NP | NP | SW | 2 | 8.2 | 1.9 | 1 | 2.08 | 0.44 | 2.7 | 35 | 32 | Very dense sand with gravel
9–10 | 26 | 69 | 4 | 1 | NP | NP | NP | SW | 2.03 | 7.8 | 1.93 | 0 | 2.11 | 0.5 | 2.71 | 39 | 36 | Very dense coarse sand with gravel
Location 08: 25°38'33.30"N 85°00'47.24"E
Depth (m) | Gravel % | Sand % | Silt % | Clay % | LL (%) | PL (%) | PI (%) | Soil Class | MDD (g/cc) | OMC (%) | Dry Density (g/cc) | FSI (%) | Bulk Density (g/cc) | UCS (kg/cm²) | SG | SBC (T/m²) | CBR (%) | Remarks
0–1 | 2 | 82 | 15 | 1 | NP | NP | NP | SP | 1.84 | 10.8 | 1.71 | 2 | 1.92 | 0.09 | 2.66 | 8 | 8 | Loose fine sand
1–2 | 3 | 84 | 12 | 1 | NP | NP | NP | SP | 1.86 | 10.4 | 1.74 | 2 | 1.94 | 0.11 | 2.66 | 10 | 10 | Loose to medium dense sand
2–3 | 5 | 86 | 8 | 1 | NP | NP | NP | SP | 1.88 | 10 | 1.77 | 1 | 1.97 | 0.14 | 2.67 | 13 | 13 | Medium dense clean sand
3–4 | 8 | 85 | 6 | 1 | NP | NP | NP | SP | 1.91 | 9.6 | 1.8 | 1 | 2 | 0.18 | 2.68 | 17 | 17 | Medium dense sand
4–5 | 12 | 83 | 4 | 1 | NP | NP | NP | SW-SP | 1.94 | 9.2 | 1.83 | 1 | 2.03 | 0.23 | 2.68 | 21 | 21 | Dense sand
5–6 | 16 | 80 | 3 | 1 | NP | NP | NP | SW | 1.96 | 8.8 | 1.86 | 0 | 2.06 | 0.29 | 2.69 | 25 | 25 | Dense coarse sand
6–7 | 20 | 77 | 2 | 1 | NP | NP | NP | SW | 1.99 | 8.4 | 1.89 | 0 | 2.08 | 0.35 | 2.7 | 30 | 29 | Dense gravelly sand
7–8 | 24 | 74 | 1 | 1 | NP | NP | NP | SW | 2.01 | 8.1 | 1.92 | 0 | 2.11 | 0.41 | 2.7 | 34 | 33 | Very dense sand & gravel
8–9 | 28 | 70 | 1 | 1 | NP | NP | NP | SW | 2.03 | 7.8 | 1.95 | 0 | 2.13 | 0.47 | 2.71 | 38 | 37 | Very dense gravelly sand
9–10 | 32 | 66 | 1 | 1 | NP | NP | NP | SW | 2.05 | 7.5 | 1.98 | 0 | 2.16 | 0.54 | 2.71 | 42 | 41 | Very dense coarse gravelly sand
Location 09: 25°38'41.20"N 85°00'12.74"E
Depth (m) | Gravel % | Sand % | Silt % | Clay % | LL (%) | PL (%) | PI (%) | Soil Class | MDD (g/cc) | OMC (%) | Dry Density (g/cc) | FSI (%) | Bulk Density (g/cc) | UCS (kg/cm²) | SG | SBC (T/m²) | CBR (%) | Remarks
0–1 | 2 | 70 | 27 | 1 | NP | NP | NP | SM | 1.8 | 12.2 | 1.66 | 7 | 1.87 | 0.09 | 2.65 | 7 | 6 | Loose silty fine sand
1–2 | 3 | 72 | 26 | 1 | NP | NP | NP | SM | 1.82 | 11.7 | 1.68 | 6 | 1.89 | 0.11 | 2.66 | 9 | 8 | Loose to medium dense silty sand
2–3 | 5 | 75 | 19 | 1 | NP | NP | NP | SP-SM | 1.85 | 11.1 | 1.71 | 5 | 1.92 | 0.14 | 2.66 | 12 | 10 | Medium dense silty sand
3–4 | 7 | 78 | 14 | 1 | NP | NP | NP | SP-SM | 1.88 | 10.5 | 1.75 | 4 | 1.95 | 0.18 | 2.67 | 15 | 13 | Medium dense sand
4–5 | 9 | 80 | 10 | 1 | NP | NP | NP | SW-SM | 1.9 | 10 | 1.78 | 3 | 1.97 | 0.22 | 2.68 | 19 | 17 | Dense sand
5–6 | 12 | 79 | 8 | 1 | NP | NP | NP | SW-SM | 1.93 | 9.5 | 1.81 | 2 | 2 | 0.27 | 2.68 | 23 | 21 | Dense sand with fine gravel
6–7 | 16 | 76 | 7 | 1 | NP | NP | NP | SW | 1.95 | 9 | 1.84 | 2 | 2.03 | 0.32 | 2.69 | 27 | 25 | Dense gravelly sand
7–8 | 19 | 74 | 6 | 1 | NP | NP | NP | SW | 1.98 | 8.6 | 1.87 | 1 | 2.05 | 0.38 | 2.7 | 31 | 29 | Very dense well graded sand
8–9 | 23 | 71 | 5 | 1 | NP | NP | NP | SW | 2 | 8.2 | 1.9 | 1 | 2.08 | 0.44 | 2.7 | 35 | 33 | Very dense sand with gravel
9–10 | 27 | 67 | 5 | 1 | NP | NP | NP | SW | 2.03 | 7.8 | 1.93 | 0 | 2.11 | 0.5 | 2.71 | 39 | 37 | Very dense coarse sand with gravel
Location 10: 25°39'05.44"N 84°59'49.08"E
Depth (m) | Gravel % | Sand % | Silt % | Clay % | LL (%) | PL (%) | PI (%) | Soil Class | MDD (g/cc) | OMC (%) | Dry Density (g/cc) | FSI (%) | Bulk Density (g/cc) | UCS (kg/cm²) | SG | SBC (T/m²) | CBR (%) | Remarks
0–1 | 1 | 61 | 34 | 4 | 26 | 18 | 8 | SM | 1.77 | 13.5 | 1.63 | 10 | 1.84 | 0.12 | 2.64 | 6 | 5 | Top soil with silty fine sand
1–2 | 2 | 64 | 32 | 2 | 24 | 17 | 7 | SM | 1.79 | 13 | 1.65 | 8 | 1.86 | 0.15 | 2.65 | 8 | 6 | Loose silty sand
2–3 | 3 | 68 | 28 | 1 | NP | NP | NP | SM | 1.81 | 12.4 | 1.68 | 6 | 1.88 | 0.18 | 2.65 | 10 | 8 | Medium dense silty sand
3–4 | 4 | 72 | 23 | 1 | NP | NP | NP | SP-SM | 1.84 | 11.8 | 1.71 | 5 | 1.91 | 0.22 | 2.66 | 13 | 10 | Medium dense sand
4–5 | 5 | 75 | 19 | 1 | NP | NP | NP | SP-SM | 1.87 | 11.2 | 1.74 | 4 | 1.94 | 0.26 | 2.67 | 16 | 13 | Medium dense fine sand
5–6 | 7 | 78 | 14 | 1 | NP | NP | NP | SP | 1.9 | 10.6 | 1.77 | 3 | 1.97 | 0.31 | 2.67 | 19 | 16 | Dense sand
6–7 | 9 | 80 | 10 | 1 | NP | NP | NP | SP | 1.92 | 10.1 | 1.8 | 2 | 1.99 | 0.36 | 2.68 | 23 | 20 | Dense clean sand
7–8 | 12 | 80 | 7 | 1 | NP | NP | NP | SW-SM | 1.95 | 9.6 | 1.83 | 2 | 2.02 | 0.41 | 2.69 | 27 | 24 | Dense sand with gravel
8–9 | 15 | 79 | 5 | 1 | NP | NP | NP | SW | 1.97 | 9.1 | 1.86 | 1 | 2.05 | 0.47 | 2.69 | 31 | 28 | Very dense well graded sand
9–10 | 18 | 77 | 4 | 1 | NP | NP | NP | SW | 2 | 8.7 | 1.89 | 1 | 2.08 | 0.53 | 2.7 | 35 | 32 | Very dense sand with gravel
Location 11: 25°39'26.46"N 84°59'22.93"E
Depth (m) | Gravel % | Sand % | Silt % | Clay % | LL (%) | PL (%) | PI (%) | Soil Class | MDD (g/cc) | OMC (%) | Dry Density (g/cc) | FSI (%) | Bulk Density (g/cc) | UCS (kg/cm²) | SG | SBC (T/m²) | CBR (%) | Remarks
0–1 | 1 | 58 | 36 | 5 | 29 | 19 | 10 | SM-SC | 1.76 | 13.8 | 1.61 | 12 | 1.83 | 0.14 | 2.64 | 6 | 5 | Agricultural topsoil with silty sand
1–2 | 2 | 61 | 34 | 3 | 27 | 18 | 9 | SM | 1.78 | 13.2 | 1.64 | 10 | 1.85 | 0.17 | 2.65 | 8 | 6 | Loose silty sand
2–3 | 3 | 65 | 31 | 1 | NP | NP | NP | SM | 1.81 | 12.5 | 1.67 | 8 | 1.88 | 0.2 | 2.65 | 10 | 8 | Medium dense silty sand
3–4 | 4 | 69 | 26 | 1 | NP | NP | NP | SP-SM | 1.84 | 11.8 | 1.7 | 6 | 1.91 | 0.24 | 2.66 | 13 | 10 | Medium dense sand
4–5 | 5 | 73 | 21 | 1 | NP | NP | NP | SP-SM | 1.87 | 11.2 | 1.74 | 5 | 1.94 | 0.28 | 2.67 | 16 | 13 | Medium dense fine sand
5–6 | 7 | 76 | 16 | 1 | NP | NP | NP | SP | 1.9 | 10.6 | 1.77 | 4 | 1.97 | 0.33 | 2.68 | 20 | 17 | Dense sand
6–7 | 9 | 79 | 11 | 1 | NP | NP | NP | SP | 1.93 | 10 | 1.8 | 3 | 2 | 0.38 | 2.68 | 24 | 21 | Dense clean sand
7–8 | 12 | 80 | 7 | 1 | NP | NP | NP | SW-SM | 1.95 | 9.5 | 1.83 | 2 | 2.03 | 0.43 | 2.69 | 28 | 25 | Dense sand with gravel
8–9 | 15 | 80 | 4 | 1 | NP | NP | NP | SW | 1.98 | 9 | 1.86 | 1 | 2.06 | 0.48 | 2.7 | 32 | 29 | Very dense well graded sand
9–10 | 18 | 78 | 3 | 1 | NP | NP | NP | SW | 2 | 8.6 | 1.89 | 1 | 2.08 | 0.54 | 2.7 | 36 | 33 | Very dense gravelly sand
Location 12: 25°39'29.77"N 84°58'47.36"E
Depth (m) | Gravel % | Sand % | Silt % | Clay % | LL (%) | PL (%) | PI (%) | Soil Class | MDD (g/cc) | OMC (%) | Dry Density (g/cc) | FSI (%) | Bulk Density (g/cc) | UCS (kg/cm²) | SG | SBC (T/m²) | CBR (%) | Remarks
0–1 | 1 | 60 | 35 | 4 | 28 | 19 | 9 | SM | 1.76 | 13.7 | 1.62 | 10 | 1.84 | 0.12 | 2.64 | 6 | 5 | Silty topsoil with fill material
1–2 | 2 | 63 | 34 | 3 | 26 | 18 | 8 | SM | 1.78 | 13.1 | 1.64 | 8 | 1.86 | 0.15 | 2.65 | 8 | 6 | Loose silty sand
2–3 | 3 | 67 | 29 | 1 | NP | NP | NP | SM | 1.81 | 12.5 | 1.67 | 6 | 1.89 | 0.19 | 2.65 | 10 | 8 | Medium dense silty sand
3–4 | 4 | 71 | 24 | 1 | NP | NP | NP | SP-SM | 1.84 | 11.9 | 1.7 | 5 | 1.92 | 0.23 | 2.66 | 13 | 10 | Medium dense sand
4–5 | 6 | 75 | 18 | 1 | NP | NP | NP | SP-SM | 1.87 | 11.3 | 1.74 | 4 | 1.95 | 0.27 | 2.67 | 16 | 13 | Medium dense fine sand
5–6 | 8 | 78 | 13 | 1 | NP | NP | NP | SP | 1.9 | 10.7 | 1.77 | 3 | 1.98 | 0.32 | 2.68 | 20 | 17 | Dense sand
6–7 | 10 | 80 | 9 | 1 | NP | NP | NP | SP | 1.93 | 10.1 | 1.8 | 2 | 2 | 0.37 | 2.68 | 24 | 21 | Dense clean sand
7–8 | 13 | 80 | 6 | 1 | NP | NP | NP | SW-SM | 1.95 | 9.6 | 1.83 | 2 | 2.03 | 0.42 | 2.69 | 28 | 25 | Dense sand with gravel
8–9 | 16 | 79 | 4 | 1 | NP | NP | NP | SW | 1.98 | 9.1 | 1.86 | 1 | 2.06 | 0.47 | 2.7 | 32 | 29 | Very dense well graded sand
9–10 | 20 | 76 | 3 | 1 | NP | NP | NP | SW | 2 | 8.7 | 1.89 | 1 | 2.08 | 0.53 | 2.7 | 36 | 33 | Very dense sand with gravel
Location 13: 25°39'25.13"N 84°58'11.93"E
Depth (m) | Gravel % | Sand % | Silt % | Clay % | LL (%) | PL (%) | PI (%) | Soil Class | MDD (g/cc) | OMC (%) | Dry Density (g/cc) | FSI (%) | Bulk Density (g/cc) | UCS (kg/cm²) | SG | SBC (T/m²) | CBR (%) | Remarks
0–1 | 1 | 56 | 38 | 5 | 30 | 20 | 10 | SM | 1.75 | 14 | 1.6 | 12 | 1.82 | 0.13 | 2.64 | 6 | 5 | Fill mixed with silty sand
1–2 | 2 | 60 | 37 | 3 | 28 | 19 | 9 | SM | 1.78 | 13.4 | 1.63 | 10 | 1.84 | 0.16 | 2.65 | 8 | 6 | Loose silty sand
2–3 | 3 | 65 | 31 | 1 | NP | NP | NP | SM | 1.81 | 12.7 | 1.66 | 8 | 1.87 | 0.2 | 2.65 | 10 | 8 | Medium dense silty sand
3–4 | 4 | 69 | 26 | 1 | NP | NP | NP | SP-SM | 1.84 | 12 | 1.7 | 6 | 1.9 | 0.24 | 2.66 | 13 | 10 | Medium dense fine sand
4–5 | 6 | 73 | 20 | 1 | NP | NP | NP | SP-SM | 1.87 | 11.4 | 1.73 | 5 | 1.93 | 0.28 | 2.67 | 16 | 13 | Medium dense sand
5–6 | 8 | 76 | 15 | 1 | NP | NP | NP | SP | 1.9 | 10.8 | 1.76 | 4 | 1.96 | 0.33 | 2.67 | 20 | 17 | Dense fine sand
6–7 | 10 | 79 | 10 | 1 | NP | NP | NP | SP | 1.93 | 10.2 | 1.79 | 3 | 1.99 | 0.38 | 2.68 | 24 | 21 | Dense clean sand
7–8 | 13 | 80 | 6 | 1 | NP | NP | NP | SW-SM | 1.96 | 9.6 | 1.82 | 2 | 2.02 | 0.43 | 2.69 | 28 | 25 | Dense sand with gravel
8–9 | 16 | 80 | 3 | 1 | NP | NP | NP | SW | 1.99 | 9.1 | 1.85 | 1 | 2.05 | 0.48 | 2.7 | 32 | 29 | Very dense well graded sand
9–10 | 20 | 77 | 2 | 1 | NP | NP | NP | SW | 2.01 | 8.7 | 1.88 | 1 | 2.08 | 0.54 | 2.7 | 36 | 33 | Very dense gravelly sand
Location 14: 25°39'21.71"N 84°57'36.29"E
Depth (m) | Gravel % | Sand % | Silt % | Clay % | LL (%) | PL (%) | PI (%) | Soil Class | MDD (g/cc) | OMC (%) | Dry Density (g/cc) | FSI (%) | Bulk Density (g/cc) | UCS (kg/cm²) | SG | SBC (T/m²) | CBR (%) | Remarks
0–1 | 1 | 64 | 32 | 4 | 28 | 19 | 9 | SM | 1.75 | 14.2 | 1.6 | 12 | 1.82 | 0.1 | 2.64 | 5 | 4 | Saturated silty sand with organic traces
1–2 | 2 | 67 | 30 | 3 | 26 | 18 | 8 | SM | 1.78 | 13.7 | 1.63 | 10 | 1.85 | 0.13 | 2.65 | 7 | 5 | Loose saturated silty sand
2–3 | 3 | 71 | 25 | 1 | NP | NP | NP | SM | 1.81 | 13 | 1.66 | 8 | 1.88 | 0.17 | 2.65 | 9 | 7 | Medium dense silty sand
3–4 | 4 | 75 | 20 | 1 | NP | NP | NP | SP-SM | 1.84 | 12.3 | 1.7 | 6 | 1.91 | 0.21 | 2.66 | 12 | 9 | Medium dense fine sand
4–5 | 6 | 79 | 14 | 1 | NP | NP | NP | SP | 1.87 | 11.5 | 1.74 | 5 | 1.94 | 0.26 | 2.67 | 16 | 12 | Medium dense clean sand
5–6 | 8 | 81 | 10 | 1 | NP | NP | NP | SP | 1.9 | 10.8 | 1.77 | 4 | 1.97 | 0.31 | 2.68 | 20 | 16 | Dense fine sand
6–7 | 11 | 81 | 7 | 1 | NP | NP | NP | SW-SM | 1.93 | 10.2 | 1.8 | 3 | 2 | 0.36 | 2.68 | 24 | 20 | Dense sand with minor gravel
7–8 | 15 | 79 | 5 | 1 | NP | NP | NP | SW-SM | 1.96 | 9.7 | 1.83 | 2 | 2.03 | 0.42 | 2.69 | 28 | 24 | Dense well graded sand
8–9 | 19 | 77 | 3 | 1 | NP | NP | NP | SW | 1.99 | 9.2 | 1.86 | 1 | 2.06 | 0.48 | 2.7 | 32 | 28 | Very dense sand with gravel
9–10 | 23 | 74 | 2 | 1 | NP | NP | NP | SW | 2.01 | 8.8 | 1.89 | 1 | 2.08 | 0.54 | 2.7 | 36 | 32 | Very dense gravelly sand
Location 15: 25°39'17.68"N 84°57'00.74"E
Depth (m) | Gravel % | Sand % | Silt % | Clay % | LL (%) | PL (%) | PI (%) | Soil Class | MDD (g/cc) | OMC (%) | Dry Density (g/cc) | FSI (%) | Bulk Density (g/cc) | UCS (kg/cm²) | SG | SBC (T/m²) | CBR (%) | Remarks
0–1 | 1 | 62 | 34 | 4 | 29 | 19 | 10 | SM | 1.74 | 14.4 | 1.59 | 12 | 1.81 | 0.1 | 2.64 | 5 | 4 | Saturated silty sand with organic traces
1–2 | 2 | 65 | 32 | 3 | 27 | 18 | 9 | SM | 1.77 | 13.8 | 1.62 | 10 | 1.84 | 0.13 | 2.65 | 7 | 5 | Loose saturated silty sand
2–3 | 3 | 69 | 27 | 1 | NP | NP | NP | SM | 1.8 | 13.1 | 1.65 | 8 | 1.87 | 0.17 | 2.65 | 9 | 7 | Medium dense silty sand
3–4 | 4 | 73 | 22 | 1 | NP | NP | NP | SP-SM | 1.83 | 12.4 | 1.69 | 6 | 1.9 | 0.21 | 2.66 | 12 | 9 | Medium dense fine sand
4–5 | 6 | 77 | 16 | 1 | NP | NP | NP | SP-SM | 1.86 | 11.7 | 1.72 | 5 | 1.93 | 0.26 | 2.67 | 16 | 12 | Medium dense clean sand
5–6 | 8 | 80 | 11 | 1 | NP | NP | NP | SP | 1.89 | 11 | 1.76 | 4 | 1.96 | 0.31 | 2.68 | 20 | 16 | Dense fine sand
6–7 | 11 | 80 | 8 | 1 | NP | NP | NP | SW-SM | 1.92 | 10.4 | 1.79 | 3 | 1.99 | 0.36 | 2.68 | 24 | 20 | Dense sand with minor gravel
7–8 | 14 | 79 | 6 | 1 | NP | NP | NP | SW-SM | 1.95 | 9.8 | 1.82 | 2 | 2.02 | 0.42 | 2.69 | 28 | 24 | Dense well graded sand
8–9 | 18 | 77 | 4 | 1 | NP | NP | NP | SW | 1.98 | 9.3 | 1.85 | 1 | 2.05 | 0.48 | 2.7 | 32 | 28 | Very dense sand with gravel
9–10 | 22 | 74 | 3 | 1 | NP | NP | NP | SW | 2 | 8.9 | 1.88 | 1 | 2.08 | 0.54 | 2.7 | 36 | 32 | Very dense gravelly sand
Location 16: 25°39'14.22"N 84°56'25.08"E
Depth (m) | Gravel % | Sand % | Silt % | Clay % | LL (%) | PL (%) | PI (%) | Soil Class | MDD (g/cc) | OMC (%) | Dry Density (g/cc) | FSI (%) | Bulk Density (g/cc) | UCS (kg/cm²) | SG | SBC (T/m²) | CBR (%) | Remarks
0–1 | 1 | 60 | 35 | 5 | 30 | 20 | 10 | SM | 1.74 | 14.5 | 1.59 | 14 | 1.81 | 0.11 | 2.64 | 5 | 4 | Soft saturated silty sand with organic traces
1–2 | 2 | 63 | 34 | 3 | 28 | 19 | 9 | SM | 1.77 | 13.9 | 1.62 | 11 | 1.84 | 0.14 | 2.65 | 7 | 5 | Loose saturated silty sand
2–3 | 3 | 67 | 29 | 1 | NP | NP | NP | SM | 1.8 | 13.2 | 1.65 | 8 | 1.87 | 0.18 | 2.65 | 9 | 7 | Medium dense silty sand
3–4 | 4 | 71 | 24 | 1 | NP | NP | NP | SM | 1.83 | 12.6 | 1.68 | 6 | 1.9 | 0.22 | 2.66 | 11 | 9 | Medium dense silty fine sand
4–5 | 6 | 75 | 18 | 1 | NP | NP | NP | SP-SM | 1.86 | 11.8 | 1.72 | 5 | 1.93 | 0.27 | 2.67 | 15 | 12 | Medium dense fine sand
5–6 | 8 | 78 | 13 | 1 | NP | NP | NP | SP | 1.89 | 11.1 | 1.75 | 4 | 1.96 | 0.32 | 2.67 | 19 | 16 | Dense fine sand
6–7 | 10 | 80 | 9 | 1 | NP | NP | NP | SP | 1.92 | 10.5 | 1.78 | 3 | 1.99 | 0.37 | 2.68 | 23 | 20 | Dense clean sand
7–8 | 13 | 80 | 6 | 1 | NP | NP | NP | SW-SM | 1.95 | 9.9 | 1.82 | 2 | 2.02 | 0.43 | 2.69 | 27 | 24 | Dense sand with minor gravel
8–9 | 17 | 78 | 4 | 1 | NP | NP | NP | SW | 1.98 | 9.4 | 1.85 | 1 | 2.05 | 0.49 | 2.7 | 31 | 28 | Very dense well graded sand
9–10 | 21 | 75 | 3 | 1 | NP | NP | NP | SW | 2 | 8.9 | 1.88 | 1 | 2.08 | 0.55 | 2.7 | 35 | 32 | Very dense gravelly sand
Location 17:25°39'10.20"N 84°55'49.53"E
Depth (m) | Gravel % | Sand % | Silt % | Clay % | LL (%) | PL (%) | PI (%) | Soil Class | MDD (g/cc) | OMC (%) | Dry Density (g/cc) | FSI (%) | Bulk Density (g/cc) | UCS (kg/cm²) | SG | SBC (T/m²) | CBR (%) | Remarks
0–1 | 1 | 57 | 38 | 5 | 31 | 20 | 11 | SM | 1.73 | 14.8 | 1.58 | 15 | 1.8 | 0.1 | 2.64 | 4 | 3 | Soft saturated silty sand with organic matter
1–2 | 2 | 60 | 36 | 4 | 29 | 19 | 10 | SM | 1.76 | 14.2 | 1.61 | 13 | 1.83 | 0.13 | 2.64 | 6 | 4 | Loose saturated silty sand
2–3 | 3 | 65 | 31 | 1 | NP | NP | NP | SM | 1.79 | 13.5 | 1.64 | 10 | 1.86 | 0.17 | 2.65 | 8 | 6 | Medium dense silty sand
3–4 | 4 | 69 | 26 | 1 | NP | NP | NP | SM | 1.82 | 12.8 | 1.67 | 8 | 1.89 | 0.21 | 2.65 | 10 | 8 | Medium dense silty fine sand
4–5 | 6 | 73 | 20 | 1 | NP | NP | NP | SP-SM | 1.85 | 12.1 | 1.7 | 6 | 1.92 | 0.25 | 2.66 | 14 | 11 | Medium dense fine sand
5–6 | 8 | 77 | 14 | 1 | NP | NP | NP | SP | 1.88 | 11.4 | 1.73 | 5 | 1.95 | 0.3 | 2.67 | 18 | 15 | Dense fine sand
6–7 | 10 | 80 | 9 | 1 | NP | NP | NP | SP | 1.91 | 10.8 | 1.77 | 4 | 1.98 | 0.35 | 2.68 | 22 | 19 | Dense clean sand
7–8 | 13 | 81 | 5 | 1 | NP | NP | NP | SW-SM | 1.94 | 10.2 | 1.8 | 3 | 2.01 | 0.41 | 2.68 | 26 | 23 | Dense sand with minor gravel
8–9 | 17 | 79 | 3 | 1 | NP | NP | NP | SW | 1.97 | 9.6 | 1.83 | 2 | 2.04 | 0.47 | 2.69 | 30 | 27 | Very dense well graded sand
9–10 | 21 | 76 | 2 | 1 | NP | NP | NP | SW | 2 | 9.1 | 1.86 | 1 | 2.07 | 0.53 | 2.7 | 34 | 31 | Very dense gravelly sand
Location 18: 25°39'04.14"N 84°55'14.35"E
Depth (m) | Gravel % | Sand % | Silt % | Clay % | LL (%) | PL (%) | PI (%) | Soil Class | MDD (g/cc) | OMC (%) | Dry Density (g/cc) | FSI (%) | Bulk Density (g/cc) | UCS (kg/cm²) | SG | SBC (T/m²) | CBR (%) | Remarks
0–1 | 1 | 63 | 33 | 4 | 28 | 19 | 9 | SM | 1.77 | 13.6 | 1.62 | 10 | 1.84 | 0.12 | 2.64 | 6 | 5 | Cultivated silty topsoil
1–2 | 2 | 66 | 31 | 3 | 26 | 18 | 8 | SM | 1.79 | 13 | 1.65 | 8 | 1.86 | 0.15 | 2.65 | 8 | 6 | Loose silty sand
2–3 | 3 | 70 | 26 | 1 | NP | NP | NP | SM | 1.82 | 12.3 | 1.68 | 6 | 1.89 | 0.19 | 2.65 | 10 | 8 | Medium dense silty sand
3–4 | 4 | 74 | 21 | 1 | NP | NP | NP | SP-SM | 1.85 | 11.7 | 1.71 | 5 | 1.92 | 0.23 | 2.66 | 13 | 10 | Medium dense fine sand
4–5 | 6 | 77 | 16 | 1 | NP | NP | NP | SP | 1.88 | 11.1 | 1.74 | 4 | 1.95 | 0.28 | 2.67 | 17 | 13 | Medium dense clean sand
5–6 | 8 | 79 | 12 | 1 | NP | NP | NP | SP | 1.91 | 10.5 | 1.77 | 3 | 1.98 | 0.33 | 2.68 | 21 | 17 | Dense fine sand
6–7 | 10 | 81 | 8 | 1 | NP | NP | NP | SP | 1.93 | 9.9 | 1.8 | 2 | 2 | 0.38 | 2.68 | 25 | 21 | Dense clean sand
7–8 | 13 | 81 | 5 | 1 | NP | NP | NP | SW-SM | 1.96 | 9.4 | 1.83 | 2 | 2.03 | 0.43 | 2.69 | 29 | 25 | Dense sand with minor gravel
8–9 | 16 | 80 | 3 | 1 | NP | NP | NP | SW | 1.98 | 8.9 | 1.86 | 1 | 2.06 | 0.49 | 2.7 | 33 | 29 | Very dense well graded sand
9–10 | 20 | 77 | 2 | 1 | NP | NP | NP | SW | 2.01 | 8.5 | 1.89 | 1 | 2.09 | 0.55 | 2.7 | 37 | 33 | Very dense gravelly sand
Location 19: 25°39'00.01"N 84°54'38.78"E
Depth (m) | Gravel % | Sand % | Silt % | Clay % | LL (%) | PL (%) | PI (%) | Soil Class | MDD (g/cc) | OMC (%) | Dry Density (g/cc) | FSI (%) | Bulk Density (g/cc) | UCS (kg/cm²) | SG | SBC (T/m²) | CBR (%) | Remarks
0–1 | 1 | 60 | 35 | 5 | 29 | 19 | 10 | SM | 1.76 | 13.9 | 1.61 | 11 | 1.83 | 0.13 | 2.64 | 6 | 5 | Vegetative topsoil with silty sand
1–2 | 2 | 64 | 33 | 3 | 27 | 18 | 9 | SM | 1.79 | 13.2 | 1.64 | 9 | 1.86 | 0.16 | 2.65 | 8 | 6 | Loose silty sand
2–3 | 3 | 69 | 27 | 1 | NP | NP | NP | SM | 1.82 | 12.5 | 1.67 | 7 | 1.89 | 0.2 | 2.65 | 10 | 8 | Medium dense silty sand
3–4 | 4 | 73 | 22 | 1 | NP | NP | NP | SP-SM | 1.85 | 11.8 | 1.71 | 5 | 1.92 | 0.24 | 2.66 | 13 | 10 | Medium dense fine sand
4–5 | 6 | 77 | 16 | 1 | NP | NP | NP | SP | 1.88 | 11.2 | 1.74 | 4 | 1.95 | 0.29 | 2.67 | 17 | 13 | Medium dense clean sand
5–6 | 8 | 79 | 12 | 1 | NP | NP | NP | SP | 1.91 | 10.6 | 1.77 | 3 | 1.98 | 0.34 | 2.68 | 21 | 17 | Dense fine sand
6–7 | 10 | 81 | 8 | 1 | NP | NP | NP | SP | 1.94 | 10 | 1.81 | 2 | 2.01 | 0.39 | 2.68 | 25 | 21 | Dense clean sand
7–8 | 13 | 81 | 5 | 1 | NP | NP | NP | SW-SM | 1.96 | 9.5 | 1.84 | 2 | 2.04 | 0.44 | 2.69 | 29 | 25 | Dense sand with minor gravel
8–9 | 17 | 79 | 3 | 1 | NP | NP | NP | SW | 1.99 | 9 | 1.87 | 1 | 2.07 | 0.5 | 2.7 | 33 | 29 | Very dense well graded sand
9–10 | 21 | 76 | 2 | 1 | NP | NP | NP | SW | 2.02 | 8.6 | 1.9 | 1 | 2.1 | 0.56 | 2.7 | 37 | 33 | Very dense gravelly sand
Location 20: 25°39'01.21"N 84°54'03.04"E
Depth (m) | Gravel % | Sand % | Silt % | Clay % | LL (%) | PL (%) | PI (%) | Soil Class | MDD (g/cc) | OMC (%) | Dry Density (g/cc) | FSI (%) | Bulk Density (g/cc) | UCS (kg/cm²) | SG | SBC (T/m²) | CBR (%) | Remarks
0–1 | 1 | 62 | 34 | 4 | 28 | 19 | 9 | SM | 1.78 | 13.4 | 1.63 | 10 | 1.85 | 0.13 | 2.64 | 6 | 5 | Cultivated silty topsoil
1–2 | 2 | 66 | 31 | 3 | 26 | 18 | 8 | SM | 1.8 | 12.8 | 1.66 | 8 | 1.87 | 0.16 | 2.65 | 8 | 6 | Loose silty sand
2–3 | 3 | 70 | 26 | 1 | NP | NP | NP | SM | 1.83 | 12.1 | 1.69 | 6 | 1.9 | 0.2 | 2.65 | 11 | 8 | Medium dense silty sand
3–4 | 4 | 74 | 21 | 1 | NP | NP | NP | SP-SM | 1.86 | 11.5 | 1.72 | 5 | 1.93 | 0.24 | 2.66 | 14 | 11 | Medium dense fine sand
4–5 | 6 | 78 | 15 | 1 | NP | NP | NP | SP | 1.89 | 10.9 | 1.75 | 4 | 1.96 | 0.29 | 2.67 | 18 | 14 | Medium dense clean sand
5–6 | 8 | 80 | 11 | 1 | NP | NP | NP | SP | 1.92 | 10.3 | 1.79 | 3 | 1.99 | 0.34 | 2.68 | 22 | 18 | Dense fine sand
6–7 | 10 | 81 | 8 | 1 | NP | NP | NP | SP | 1.94 | 9.8 | 1.82 | 2 | 2.02 | 0.39 | 2.68 | 26 | 22 | Dense clean sand
7–8 | 13 | 81 | 5 | 1 | NP | NP | NP | SW-SM | 1.97 | 9.3 | 1.85 | 2 | 2.05 | 0.45 | 2.69 | 30 | 26 | Dense sand with minor gravel
8–9 | 17 | 79 | 3 | 1 | NP | NP | NP | SW | 2 | 8.8 | 1.88 | 1 | 2.08 | 0.51 | 2.7 | 34 | 30 | Very dense well graded sand
9–10 | 21 | 76 | 2 | 1 | NP | NP | NP | SW | 2.02 | 8.4 | 1.91 | 1 | 2.1 | 0.57 | 2.7 | 38 | 34 | Very dense gravelly sand
Location 21: 25°39'05.36"N 84°53'27.54"E
Depth (m) | Gravel % | Sand % | Silt % | Clay % | LL (%) | PL (%) | PI (%) | Soil Class | MDD (g/cc) | OMC (%) | Dry Density (g/cc) | FSI (%) | Bulk Density (g/cc) | UCS (kg/cm²) | SG | SBC (T/m²) | CBR (%) | Remarks
0–1 | 1 | 61 | 34 | 5 | 29 | 19 | 10 | SM | 1.77 | 13.7 | 1.62 | 10 | 1.84 | 0.13 | 2.64 | 6 | 5 | Organic silty topsoil with vegetation
1–2 | 2 | 65 | 32 | 3 | 27 | 18 | 9 | SM | 1.79 | 13.1 | 1.65 | 8 | 1.86 | 0.16 | 2.65 | 8 | 6 | Loose silty sand
2–3 | 3 | 69 | 27 | 1 | NP | NP | NP | SM | 1.82 | 12.4 | 1.68 | 6 | 1.89 | 0.2 | 2.65 | 10 | 8 | Medium dense silty sand
3–4 | 4 | 73 | 22 | 1 | NP | NP | NP | SP-SM | 1.85 | 11.8 | 1.71 | 5 | 1.92 | 0.24 | 2.66 | 13 | 10 | Medium dense fine sand
4–5 | 6 | 77 | 16 | 1 | NP | NP | NP | SP | 1.88 | 11.2 | 1.74 | 4 | 1.95 | 0.29 | 2.67 | 17 | 13 | Medium dense clean sand
5–6 | 8 | 79 | 12 | 1 | NP | NP | NP | SP | 1.91 | 10.6 | 1.77 | 3 | 1.98 | 0.34 | 2.68 | 21 | 17 | Dense fine sand
6–7 | 10 | 81 | 8 | 1 | NP | NP | NP | SP | 1.94 | 10 | 1.8 | 2 | 2.01 | 0.4 | 2.68 | 25 | 21 | Dense clean sand
7–8 | 13 | 81 | 5 | 1 | NP | NP | NP | SW-SM | 1.96 | 9.5 | 1.83 | 2 | 2.04 | 0.45 | 2.69 | 29 | 25 | Dense sand with minor gravel
8–9 | 17 | 79 | 3 | 1 | NP | NP | NP | SW | 1.99 | 9 | 1.86 | 1 | 2.07 | 0.51 | 2.7 | 33 | 29 | Very dense well graded sand
9–10 | 21 | 76 | 2 | 1 | NP | NP | NP | SW | 2.02 | 8.6 | 1.89 | 1 | 2.1 | 0.57 | 2.7 | 38 | 34 | Very dense gravelly sand
Location 22: 25°39'10.69"N 84°52'52.64"E
Depth (m) | Gravel % | Sand % | Silt % | Clay % | LL (%) | PL (%) | PI (%) | Soil Class | MDD (g/cc) | OMC (%) | Dry Density (g/cc) | FSI (%) | Bulk Density (g/cc) | UCS (kg/cm²) | SG | SBC (T/m²) | CBR (%) | Remarks
0–1 | 1 | 59 | 36 | 5 | 30 | 20 | 10 | SM | 1.78 | 13.5 | 1.63 | 10 | 1.85 | 0.14 | 2.64 | 6 | 5 | Organic silty topsoil with roots
1–2 | 2 | 64 | 33 | 3 | 28 | 19 | 9 | SM | 1.8 | 12.9 | 1.66 | 8 | 1.87 | 0.17 | 2.65 | 8 | 6 | Loose silty sand
2–3 | 3 | 69 | 27 | 1 | NP | NP | NP | SM | 1.83 | 12.2 | 1.69 | 6 | 1.9 | 0.21 | 2.65 | 11 | 8 | Medium dense silty sand
3–4 | 4 | 74 | 21 | 1 | NP | NP | NP | SP-SM | 1.86 | 11.6 | 1.72 | 5 | 1.93 | 0.25 | 2.66 | 14 | 11 | Medium dense fine sand
4–5 | 6 | 78 | 15 | 1 | NP | NP | NP | SP | 1.89 | 11 | 1.75 | 4 | 1.96 | 0.3 | 2.67 | 18 | 14 | Medium dense clean sand
5–6 | 8 | 80 | 11 | 1 | NP | NP | NP | SP | 1.92 | 10.4 | 1.79 | 3 | 1.99 | 0.35 | 2.68 | 22 | 18 | Dense fine sand
6–7 | 11 | 81 | 7 | 1 | NP | NP | NP | SP | 1.95 | 9.9 | 1.82 | 2 | 2.02 | 0.4 | 2.68 | 26 | 22 | Dense clean sand
7–8 | 14 | 80 | 5 | 1 | NP | NP | NP | SW-SM | 1.98 | 9.4 | 1.85 | 2 | 2.05 | 0.46 | 2.69 | 30 | 26 | Dense well graded sand
8–9 | 18 | 78 | 3 | 1 | NP | NP | NP | SW | 2 | 8.9 | 1.88 | 1 | 2.08 | 0.52 | 2.7 | 35 | 30 | Very dense sand with gravel
9–10 | 22 | 75 | 2 | 1 | NP | NP | NP | SW | 2.03 | 8.5 | 1.91 | 1 | 2.11 | 0.58 | 2.7 | 39 | 35 | Very dense gravelly sand
Location 23: 25°38'57.97"N 84°52'19.71"E
Depth (m) | Gravel % | Sand % | Silt % | Clay % | LL (%) | PL (%) | PI (%) | Soil Class | MDD (g/cc) | OMC (%) | Dry Density (g/cc) | FSI (%) | Bulk Density (g/cc) | UCS (kg/cm²) | SG | SBC (T/m²) | CBR (%) | Remarks
0–1 | 1 | 60 | 35 | 5 | 29 | 19 | 10 | SM | 1.78 | 13.6 | 1.63 | 10 | 1.85 | 0.14 | 2.64 | 6 | 5 | Cultivated silty topsoil with roots
1–2 | 2 | 64 | 33 | 3 | 27 | 18 | 9 | SM | 1.8 | 13 | 1.66 | 8 | 1.88 | 0.17 | 2.65 | 8 | 6 | Loose silty sand
2–3 | 3 | 69 | 27 | 1 | NP | NP | NP | SM | 1.83 | 12.3 | 1.69 | 6 | 1.91 | 0.21 | 2.65 | 11 | 8 | Medium dense silty sand
3–4 | 4 | 74 | 21 | 1 | NP | NP | NP | SP-SM | 1.86 | 11.7 | 1.72 | 5 | 1.94 | 0.25 | 2.66 | 14 | 11 | Medium dense fine sand
4–5 | 6 | 78 | 15 | 1 | NP | NP | NP | SP | 1.89 | 11.1 | 1.75 | 4 | 1.97 | 0.3 | 2.67 | 18 | 14 | Medium dense clean sand
5–6 | 8 | 80 | 11 | 1 | NP | NP | NP | SP | 1.92 | 10.5 | 1.78 | 3 | 2 | 0.35 | 2.68 | 22 | 18 | Dense fine sand
6–7 | 11 | 81 | 7 | 1 | NP | NP | NP | SP | 1.95 | 9.9 | 1.81 | 2 | 2.03 | 0.4 | 2.69 | 26 | 22 | Dense clean sand
7–8 | 14 | 80 | 5 | 1 | NP | NP | NP | SW-SM | 1.98 | 9.4 | 1.84 | 2 | 2.06 | 0.46 | 2.7 | 31 | 27 | Dense well graded sand with minor gravel
8–9 | 18 | 78 | 3 | 1 | NP | NP | NP | SW | 2 | 8.9 | 1.88 | 1 | 2.09 | 0.52 | 2.7 | 35 | 31 | Very dense well graded sand
9–10 | 22 | 75 | 2 | 1 | NP | NP | NP | SW | 2.03 | 8.5 | 1.91 | 1 | 2.12 | 0.58 | 2.71 | 40 | 36 | Very dense gravelly sand
Location 24: 25°38'29.65"N 84°52'16.83"E
Depth (m) | Gravel % | Sand % | Silt % | Clay % | LL (%) | PL (%) | PI (%) | Soil Class | MDD (g/cc) | OMC (%) | Dry Density (g/cc) | FSI (%) | Bulk Density (g/cc) | UCS (kg/cm²) | SG | SBC (T/m²) | CBR (%) | Remarks
0–1 | 1 | 61 | 34 | 5 | 29 | 19 | 10 | SM | 1.77 | 13.8 | 1.62 | 11 | 1.84 | 0.13 | 2.64 | 6 | 5 | Cultivated silty topsoil with root traces
1–2 | 2 | 65 | 32 | 3 | 27 | 18 | 9 | SM | 1.8 | 13.2 | 1.65 | 9 | 1.87 | 0.16 | 2.65 | 8 | 6 | Loose silty sand
2–3 | 3 | 70 | 26 | 1 | NP | NP | NP | SM | 1.83 | 12.5 | 1.68 | 7 | 1.9 | 0.2 | 2.65 | 11 | 8 | Medium dense silty sand
3–4 | 4 | 74 | 21 | 1 | NP | NP | NP | SP-SM | 1.86 | 11.9 | 1.71 | 5 | 1.93 | 0.24 | 2.66 | 14 | 11 | Medium dense fine sand
4–5 | 6 | 78 | 15 | 1 | NP | NP | NP | SP | 1.89 | 11.2 | 1.75 | 4 | 1.96 | 0.29 | 2.67 | 18 | 14 | Medium dense clean sand
5–6 | 8 | 80 | 11 | 1 | NP | NP | NP | SP | 1.92 | 10.6 | 1.78 | 3 | 1.99 | 0.34 | 2.68 | 22 | 18 | Dense fine sand
6–7 | 11 | 81 | 7 | 1 | NP | NP | NP | SP | 1.95 | 10 | 1.81 | 2 | 2.02 | 0.39 | 2.69 | 26 | 22 | Dense clean sand
7–8 | 14 | 80 | 5 | 1 | NP | NP | NP | SW-SM | 1.98 | 9.5 | 1.84 | 2 | 2.05 | 0.45 | 2.69 | 31 | 27 | Dense sand with minor gravel
8–9 | 18 | 78 | 3 | 1 | NP | NP | NP | SW | 2 | 9 | 1.88 | 1 | 2.08 | 0.51 | 2.7 | 35 | 31 | Very dense well graded sand
9–10 | 22 | 75 | 2 | 1 | NP | NP | NP | SW | 2.03 | 8.6 | 1.91 | 1 | 2.11 | 0.57 | 2.71 | 40 | 36 | Very dense gravelly sand
Location 25: 25°37'58.48"N 84°52'13.46"E
Depth (m) | Gravel % | Sand % | Silt % | Clay % | LL (%) | PL (%) | PI (%) | Soil Class | MDD (g/cc) | OMC (%) | Dry Density (g/cc) | FSI (%) | Bulk Density (g/cc) | UCS (kg/cm²) | SG | SBC (T/m²) | CBR (%) | Remarks
0–1 | 1 | 59 | 36 | 5 | 30 | 20 | 10 | SM | 1.78 | 13.5 | 1.63 | 10 | 1.85 | 0.14 | 2.64 | 6 | 5 | Cultivated silty topsoil with roots
1–2 | 2 | 64 | 33 | 3 | 28 | 19 | 9 | SM | 1.8 | 12.9 | 1.66 | 8 | 1.88 | 0.17 | 2.65 | 8 | 6 | Loose silty sand
2–3 | 3 | 69 | 27 | 1 | NP | NP | NP | SM | 1.83 | 12.2 | 1.69 | 6 | 1.91 | 0.21 | 2.65 | 11 | 8 | Medium dense silty sand
3–4 | 4 | 74 | 21 | 1 | NP | NP | NP | SP-SM | 1.86 | 11.6 | 1.72 | 5 | 1.94 | 0.25 | 2.66 | 14 | 11 | Medium dense fine sand
4–5 | 6 | 78 | 15 | 1 | NP | NP | NP | SP | 1.89 | 11 | 1.75 | 4 | 1.97 | 0.3 | 2.67 | 18 | 14 | Medium dense clean sand
5–6 | 8 | 80 | 11 | 1 | NP | NP | NP | SP | 1.92 | 10.4 | 1.79 | 3 | 2 | 0.35 | 2.68 | 22 | 18 | Dense fine sand
6–7 | 11 | 81 | 7 | 1 | NP | NP | NP | SP | 1.95 | 9.9 | 1.82 | 2 | 2.03 | 0.4 | 2.69 | 27 | 22 | Dense clean sand
7–8 | 14 | 80 | 5 | 1 | NP | NP | NP | SW-SM | 1.98 | 9.3 | 1.85 | 2 | 2.06 | 0.46 | 2.7 | 32 | 27 | Dense well graded sand with minor gravel
8–9 | 18 | 78 | 3 | 1 | NP | NP | NP | SW | 2.01 | 8.8 | 1.88 | 1 | 2.09 | 0.53 | 2.7 | 36 | 31 | Very dense well graded sand
9–10 | 23 | 74 | 2 | 1 | NP | NP | NP | SW | 2.04 | 8.4 | 1.91 | 1 | 2.12 | 0.6 | 2.71 | 41 | 37 | Very dense gravelly sand
Location 26: 25°37'31.81"N 84°51'53.32"E
Depth (m) | Gravel % | Sand % | Silt % | Clay % | LL (%) | PL (%) | PI (%) | Soil Class | MDD (g/cc) | OMC (%) | Dry Density (g/cc) | FSI (%) | Bulk Density (g/cc) | UCS (kg/cm²) | SG | SBC (T/m²) | CBR (%) | Remarks
0–1 | 1 | 58 | 37 | 5 | 30 | 20 | 10 | SM | 1.79 | 13.3 | 1.64 | 9 | 1.86 | 0.15 | 2.64 | 7 | 6 | Cultivated silty topsoil with minor roots
1–2 | 2 | 63 | 34 | 3 | 28 | 19 | 9 | SM | 1.81 | 12.7 | 1.67 | 8 | 1.89 | 0.18 | 2.65 | 9 | 7 | Loose silty sand
2–3 | 3 | 68 | 28 | 1 | NP | NP | NP | SM | 1.84 | 12 | 1.7 | 6 | 1.92 | 0.22 | 2.65 | 12 | 9 | Medium dense silty sand
3–4 | 5 | 73 | 21 | 1 | NP | NP | NP | SP-SM | 1.87 | 11.4 | 1.73 | 5 | 1.95 | 0.26 | 2.66 | 15 | 12 | Medium dense fine sand
4–5 | 7 | 77 | 15 | 1 | NP | NP | NP | SP | 1.9 | 10.8 | 1.76 | 4 | 1.98 | 0.31 | 2.67 | 19 | 15 | Medium dense clean sand
5–6 | 9 | 79 | 11 | 1 | NP | NP | NP | SP | 1.93 | 10.2 | 1.8 | 3 | 2.01 | 0.36 | 2.68 | 23 | 19 | Dense fine sand
6–7 | 12 | 80 | 7 | 1 | NP | NP | NP | SP | 1.96 | 9.7 | 1.83 | 2 | 2.04 | 0.42 | 2.69 | 28 | 23 | Dense clean sand
7–8 | 15 | 79 | 5 | 1 | NP | NP | NP | SW-SM | 1.99 | 9.2 | 1.86 | 2 | 2.07 | 0.48 | 2.7 | 33 | 28 | Dense well graded sand
8–9 | 19 | 77 | 3 | 1 | NP | NP | NP | SW | 2.02 | 8.7 | 1.89 | 1 | 2.1 | 0.54 | 2.7 | 38 | 33 | Very dense well graded sand
9–10 | 24 | 73 | 2 | 1 | NP | NP | NP | SW | 2.05 | 8.3 | 1.92 | 1 | 2.13 | 0.61 | 2.71 | 43 | 39 | Very dense gravelly sand
Location 27: 25°37'07.45"N 84°51'30.30"E
Depth (m) | Gravel % | Sand % | Silt % | Clay % | LL (%) | PL (%) | PI (%) | Soil Class | MDD (g/cc) | OMC (%) | Dry Density (g/cc) | FSI (%) | Bulk Density (g/cc) | UCS (kg/cm²) | SG | SBC (T/m²) | CBR (%) | Remarks
0–1 | 1 | 57 | 38 | 5 | 30 | 20 | 10 | SM | 1.8 | 13.1 | 1.65 | 9 | 1.87 | 0.16 | 2.64 | 7 | 6 | Cultivated silty topsoil
1–2 | 2 | 62 | 35 | 3 | 28 | 19 | 9 | SM | 1.82 | 12.5 | 1.68 | 8 | 1.9 | 0.19 | 2.65 | 9 | 7 | Loose silty sand
2–3 | 3 | 68 | 28 | 1 | NP | NP | NP | SM | 1.85 | 11.9 | 1.71 | 6 | 1.93 | 0.23 | 2.65 | 12 | 9 | Medium dense silty sand
3–4 | 5 | 73 | 21 | 1 | NP | NP | NP | SP-SM | 1.88 | 11.3 | 1.74 | 5 | 1.96 | 0.27 | 2.66 | 16 | 12 | Medium dense fine sand
4–5 | 7 | 78 | 14 | 1 | NP | NP | NP | SP | 1.91 | 10.7 | 1.78 | 4 | 1.99 | 0.32 | 2.67 | 20 | 16 | Medium dense clean sand
5–6 | 9 | 80 | 10 | 1 | NP | NP | NP | SP | 1.94 | 10.1 | 1.81 | 3 | 2.02 | 0.37 | 2.68 | 24 | 20 | Dense fine sand
6–7 | 12 | 81 | 6 | 1 | NP | NP | NP | SP | 1.97 | 9.6 | 1.84 | 2 | 2.05 | 0.43 | 2.69 | 29 | 24 | Dense clean sand
7–8 | 15 | 80 | 4 | 1 | NP | NP | NP | SW-SM | 2 | 9.1 | 1.87 | 2 | 2.08 | 0.49 | 2.7 | 34 | 29 | Dense well graded sand
8–9 | 20 | 77 | 2 | 1 | NP | NP | NP | SW | 2.03 | 8.6 | 1.9 | 1 | 2.11 | 0.56 | 2.7 | 39 | 34 | Very dense well graded sand
9–10 | 25 | 73 | 1 | 1 | NP | NP | NP | SW | 2.06 | 8.2 | 1.93 | 1 | 2.14 | 0.63 | 2.71 | 45 | 40 | Very dense gravelly sand
Location 28: 25°36'36.89"N 84°51'25.69"E
Depth (m) | Gravel % | Sand % | Silt % | Clay % | LL (%) | PL (%) | PI (%) | Soil Class | MDD (g/cc) | OMC (%) | Dry Density (g/cc) | FSI (%) | Bulk Density (g/cc) | UCS (kg/cm²) | SG | SBC (T/m²) | CBR (%) | Remarks
0–1 | 1 | 56 | 39 | 5 | 30 | 20 | 10 | SM | 1.8 | 13 | 1.65 | 9 | 1.87 | 0.16 | 2.64 | 7 | 6 | Cultivated silty topsoil with root traces
1–2 | 2 | 62 | 35 | 3 | 28 | 19 | 9 | SM | 1.82 | 12.4 | 1.68 | 8 | 1.9 | 0.19 | 2.65 | 9 | 7 | Loose silty sand
2–3 | 3 | 68 | 28 | 1 | NP | NP | NP | SM | 1.85 | 11.8 | 1.71 | 6 | 1.93 | 0.23 | 2.65 | 12 | 9 | Medium dense silty sand
3–4 | 5 | 73 | 21 | 1 | NP | NP | NP | SP-SM | 1.88 | 11.2 | 1.74 | 5 | 1.96 | 0.27 | 2.66 | 16 | 12 | Medium dense fine sand
4–5 | 7 | 78 | 14 | 1 | NP | NP | NP | SP | 1.91 | 10.6 | 1.78 | 4 | 1.99 | 0.32 | 2.67 | 20 | 16 | Medium dense clean sand
5–6 | 9 | 80 | 10 | 1 | NP | NP | NP | SP | 1.94 | 10 | 1.81 | 3 | 2.02 | 0.38 | 2.68 | 25 | 20 | Dense fine sand
6–7 | 12 | 81 | 6 | 1 | NP | NP | NP | SP | 1.97 | 9.5 | 1.84 | 2 | 2.05 | 0.44 | 2.69 | 30 | 25 | Dense clean sand
7–8 | 16 | 79 | 4 | 1 | NP | NP | NP | SW-SM | 2 | 9 | 1.87 | 2 | 2.08 | 0.5 | 2.7 | 35 | 30 | Dense well graded sand with minor gravel
8–9 | 21 | 76 | 2 | 1 | NP | NP | NP | SW | 2.03 | 8.5 | 1.9 | 1 | 2.11 | 0.57 | 2.7 | 40 | 35 | Very dense well graded sand
9–10 | 26 | 72 | 1 | 1 | NP | NP | NP | SW | 2.06 | 8.1 | 1.93 | 1 | 2.14 | 0.64 | 2.71 | 46 | 41 | Very dense gravelly sand
Location 29: 25°36'07.17"N 84°51'15.30"E
Depth (m) | Gravel % | Sand % | Silt % | Clay % | LL (%) | PL (%) | PI (%) | Soil Class | MDD (g/cc) | OMC (%) | Dry Density (g/cc) | FSI (%) | Bulk Density (g/cc) | UCS (kg/cm²) | SG | SBC (T/m²) | CBR (%) | Remarks
0–1 | 1 | 57 | 38 | 5 | 30 | 20 | 10 | SM | 1.8 | 13.2 | 1.65 | 9 | 1.87 | 0.16 | 2.64 | 7 | 6 | Cultivated silty topsoil
1–2 | 2 | 63 | 34 | 3 | 28 | 19 | 9 | SM | 1.82 | 12.6 | 1.68 | 8 | 1.9 | 0.19 | 2.65 | 9 | 7 | Loose silty sand
2–3 | 3 | 69 | 27 | 1 | NP | NP | NP | SM | 1.85 | 12 | 1.71 | 6 | 1.93 | 0.23 | 2.65 | 12 | 9 | Medium dense silty sand
3–4 | 5 | 74 | 20 | 1 | NP | NP | NP | SP-SM | 1.88 | 11.4 | 1.74 | 5 | 1.96 | 0.27 | 2.66 | 16 | 12 | Medium dense fine sand
4–5 | 7 | 78 | 14 | 1 | NP | NP | NP | SP | 1.91 | 10.8 | 1.78 | 4 | 1.99 | 0.32 | 2.67 | 20 | 16 | Medium dense clean sand
5–6 | 9 | 80 | 10 | 1 | NP | NP | NP | SP | 1.94 | 10.2 | 1.81 | 3 | 2.02 | 0.38 | 2.68 | 25 | 20 | Dense fine sand
6–7 | 12 | 81 | 6 | 1 | NP | NP | NP | SP | 1.97 | 9.7 | 1.84 | 2 | 2.05 | 0.44 | 2.69 | 30 | 25 | Dense clean sand
7–8 | 16 | 79 | 4 | 1 | NP | NP | NP | SW-SM | 2 | 9.2 | 1.87 | 2 | 2.08 | 0.5 | 2.7 | 35 | 30 | Dense well graded sand
8–9 | 21 | 76 | 2 | 1 | NP | NP | NP | SW | 2.03 | 8.7 | 1.9 | 1 | 2.11 | 0.57 | 2.7 | 40 | 35 | Very dense well graded sand
9–10 | 26 | 72 | 1 | 1 | NP | NP | NP | SW | 2.06 | 8.3 | 1.93 | 1 | 2.14 | 0.64 | 2.71 | 46 | 41 | Very dense gravelly sand
Location 30: 25°35'45.44"N 84°50'49.57"E
Depth (m) | Gravel % | Sand % | Silt % | Clay % | LL (%) | PL (%) | PI (%) | Soil Class | MDD (g/cc) | OMC (%) | Dry Density (g/cc) | FSI (%) | Bulk Density (g/cc) | UCS (kg/cm²) | SG | SBC (T/m²) | CBR (%) | Remarks
0–1 | 2 | 56 | 38 | 4 | 29 | 20 | 9 | SM | 1.81 | 12.9 | 1.66 | 8 | 1.88 | 0.17 | 2.64 | 8 | 7 | Roadside silty sand with topsoil
1–2 | 3 | 62 | 34 | 1 | NP | NP | NP | SM | 1.83 | 12.3 | 1.69 | 7 | 1.91 | 0.2 | 2.65 | 10 | 8 | Medium dense silty sand
2–3 | 4 | 69 | 26 | 1 | NP | NP | NP | SP-SM | 1.86 | 11.7 | 1.72 | 5 | 1.94 | 0.24 | 2.66 | 13 | 10 | Medium dense fine sand
3–4 | 6 | 74 | 19 | 1 | NP | NP | NP | SP | 1.89 | 11.1 | 1.75 | 4 | 1.97 | 0.29 | 2.67 | 17 | 13 | Medium dense clean sand
4–5 | 8 | 78 | 13 | 1 | NP | NP | NP | SP | 1.92 | 10.5 | 1.79 | 3 | 2 | 0.34 | 2.68 | 22 | 17 | Dense fine sand
5–6 | 10 | 80 | 9 | 1 | NP | NP | NP | SP | 1.95 | 9.9 | 1.82 | 2 | 2.03 | 0.39 | 2.69 | 27 | 22 | Dense clean sand
6–7 | 13 | 81 | 5 | 1 | NP | NP | NP | SW-SM | 1.98 | 9.4 | 1.85 | 2 | 2.06 | 0.45 | 2.7 | 32 | 27 | Dense well graded sand
7–8 | 17 | 79 | 3 | 1 | NP | NP | NP | SW | 2.01 | 8.9 | 1.88 | 1 | 2.09 | 0.52 | 2.7 | 37 | 32 | Very dense well graded sand
8–9 | 22 | 76 | 1 | 1 | NP | NP | NP | SW | 2.04 | 8.4 | 1.91 | 1 | 2.12 | 0.59 | 2.71 | 42 | 37 | Very dense sand with gravel
9–10 | 27 | 71 | 1 | 1 | NP | NP | NP | SW | 2.07 | 8 | 1.94 | 1 | 2.15 | 0.66 | 2.71 | 48 | 43 | Very dense gravelly sand
Location 31: 25°35'30.37"N 84°50'18.08"E
Depth (m) | Gravel % | Sand % | Silt % | Clay % | LL (%) | PL (%) | PI (%) | Soil Class | MDD (g/cc) | OMC (%) | Dry Density (g/cc) | FSI (%) | Bulk Density (g/cc) | UCS (kg/cm²) | SG | SBC (T/m²) | CBR (%) | Remarks
0–1 | 2 | 57 | 38 | 3 | 28 | 19 | 9 | SM | 1.82 | 12.8 | 1.67 | 8 | 1.89 | 0.18 | 2.64 | 8 | 7 | Roadside silty sand with minor topsoil
1–2 | 3 | 63 | 33 | 1 | NP | NP | NP | SM | 1.84 | 12.2 | 1.7 | 7 | 1.92 | 0.21 | 2.65 | 10 | 8 | Medium dense silty sand
2–3 | 4 | 69 | 26 | 1 | NP | NP | NP | SP-SM | 1.87 | 11.6 | 1.73 | 5 | 1.95 | 0.25 | 2.66 | 13 | 10 | Medium dense fine sand
3–4 | 6 | 74 | 19 | 1 | NP | NP | NP | SP | 1.9 | 11 | 1.76 | 4 | 1.98 | 0.3 | 2.67 | 17 | 13 | Medium dense clean sand
4–5 | 8 | 78 | 13 | 1 | NP | NP | NP | SP | 1.93 | 10.4 | 1.8 | 3 | 2.01 | 0.35 | 2.68 | 22 | 17 | Dense fine sand
5–6 | 10 | 80 | 9 | 1 | NP | NP | NP | SP | 1.96 | 9.8 | 1.83 | 2 | 2.04 | 0.4 | 2.69 | 27 | 22 | Dense clean sand
6–7 | 13 | 81 | 5 | 1 | NP | NP | NP | SW-SM | 1.99 | 9.3 | 1.86 | 2 | 2.07 | 0.46 | 2.7 | 32 | 27 | Dense well graded sand
7–8 | 17 | 79 | 3 | 1 | NP | NP | NP | SW | 2.02 | 8.8 | 1.89 | 1 | 2.1 | 0.53 | 2.7 | 38 | 33 | Very dense well graded sand
8–9 | 22 | 76 | 1 | 1 | NP | NP | NP | SW | 2.05 | 8.3 | 1.92 | 1 | 2.13 | 0.6 | 2.71 | 43 | 38 | Very dense sand with gravel
9–10 | 28 | 71 | 1 | 0 | NP | NP | NP | SW | 2.08 | 7.9 | 1.95 | 1 | 2.16 | 0.68 | 2.71 | 50 | 45 | Very dense gravelly sand
Location 32: 25°35'06.32"N 84°49'54.73"E
Depth (m) | Gravel % | Sand % | Silt % | Clay % | LL (%) | PL (%) | PI (%) | Soil Class | MDD (g/cc) | OMC (%) | Dry Density (g/cc) | FSI (%) | Bulk Density (g/cc) | UCS (kg/cm²) | SG | SBC (T/m²) | CBR (%) | Remarks
0–1 | 2 | 58 | 37 | 3 | 28 | 19 | 9 | SM | 1.81 | 12.8 | 1.66 | 8 | 1.88 | 0.17 | 2.64 | 8 | 7 | Cultivated silty sand with topsoil
1–2 | 3 | 64 | 32 | 1 | NP | NP | NP | SM | 1.83 | 12.2 | 1.69 | 7 | 1.91 | 0.2 | 2.65 | 10 | 8 | Medium dense silty sand
2–3 | 4 | 69 | 26 | 1 | NP | NP | NP | SP-SM | 1.86 | 11.6 | 1.72 | 5 | 1.94 | 0.24 | 2.66 | 13 | 10 | Medium dense fine sand
3–4 | 6 | 74 | 19 | 1 | NP | NP | NP | SP | 1.89 | 11 | 1.75 | 4 | 1.97 | 0.29 | 2.67 | 17 | 13 | Medium dense clean sand
4–5 | 8 | 78 | 13 | 1 | NP | NP | NP | SP | 1.92 | 10.4 | 1.79 | 3 | 2 | 0.34 | 2.68 | 22 | 17 | Dense fine sand
5–6 | 10 | 80 | 9 | 1 | NP | NP | NP | SP | 1.95 | 9.8 | 1.82 | 2 | 2.03 | 0.39 | 2.69 | 27 | 22 | Dense clean sand
6–7 | 13 | 81 | 5 | 1 | NP | NP | NP | SW-SM | 1.98 | 9.3 | 1.85 | 2 | 2.06 | 0.45 | 2.7 | 32 | 27 | Dense well graded sand
7–8 | 17 | 79 | 3 | 1 | NP | NP | NP | SW | 2.01 | 8.8 | 1.88 | 1 | 2.09 | 0.52 | 2.7 | 38 | 33 | Very dense well graded sand
8–9 | 22 | 76 | 1 | 1 | NP | NP | NP | SW | 2.04 | 8.3 | 1.91 | 1 | 2.12 | 0.59 | 2.71 | 44 | 39 | Very dense sand with gravel
9–10 | 28 | 71 | 1 | 0 | NP | NP | NP | SW | 2.07 | 7.9 | 1.94 | 1 | 2.15 | 0.66 | 2.71 | 50 | 45 | Very dense gravelly sand
Location 33: 25°34'38.01"N 84°49'37.30"E
Depth (m) | Gravel % | Sand % | Silt % | Clay % | LL (%) | PL (%) | PI (%) | Soil Class | MDD (g/cc) | OMC (%) | Dry Density (g/cc) | FSI (%) | Bulk Density (g/cc) | UCS (kg/cm²) | SG | SBC (T/m²) | CBR (%) | Remarks
0–1 | 2 | 56 | 39 | 3 | 28 | 19 | 9 | SM | 1.82 | 12.7 | 1.67 | 8 | 1.89 | 0.18 | 2.64 | 8 | 7 | Roadside silty sand with cultivated topsoil
1–2 | 3 | 63 | 33 | 1 | NP | NP | NP | SM | 1.84 | 12.1 | 1.7 | 7 | 1.92 | 0.21 | 2.65 | 10 | 8 | Medium dense silty sand
2–3 | 4 | 69 | 26 | 1 | NP | NP | NP | SP-SM | 1.87 | 11.5 | 1.73 | 5 | 1.95 | 0.25 | 2.66 | 13 | 10 | Medium dense fine sand
3–4 | 6 | 74 | 19 | 1 | NP | NP | NP | SP | 1.9 | 10.9 | 1.76 | 4 | 1.98 | 0.3 | 2.67 | 18 | 14 | Medium dense clean sand
4–5 | 8 | 78 | 13 | 1 | NP | NP | NP | SP | 1.93 | 10.3 | 1.8 | 3 | 2.01 | 0.35 | 2.68 | 23 | 18 | Dense fine sand
5–6 | 10 | 80 | 9 | 1 | NP | NP | NP | SP | 1.96 | 9.7 | 1.83 | 2 | 2.04 | 0.4 | 2.69 | 28 | 23 | Dense clean sand
6–7 | 13 | 81 | 5 | 1 | NP | NP | NP | SW-SM | 1.99 | 9.2 | 1.86 | 2 | 2.07 | 0.46 | 2.7 | 33 | 28 | Dense well graded sand
7–8 | 17 | 79 | 3 | 1 | NP | NP | NP | SW | 2.02 | 8.7 | 1.89 | 1 | 2.1 | 0.53 | 2.7 | 39 | 34 | Very dense well graded sand
8–9 | 22 | 76 | 1 | 1 | NP | NP | NP | SW | 2.05 | 8.2 | 1.92 | 1 | 2.13 | 0.6 | 2.71 | 45 | 40 | Very dense sand with gravel
9–10 | 28 | 71 | 1 | 0 | NP | NP | NP | SW | 2.08 | 7.8 | 1.95 | 1 | 2.16 | 0.67 | 2.71 | 51 | 46 | Very dense gravelly sand
Location 34: 25°34'14.68"N 84°49'13.22"E
Depth (m) | Gravel % | Sand % | Silt % | Clay % | LL (%) | PL (%) | PI (%) | Soil Class | MDD (g/cc) | OMC (%) | Dry Density (g/cc) | FSI (%) | Bulk Density (g/cc) | UCS (kg/cm²) | SG | SBC (T/m²) | CBR (%) | Remarks
0–1 | 2 | 56 | 39 | 3 | 28 | 19 | 9 | SM | 1.83 | 12.6 | 1.68 | 8 | 1.9 | 0.18 | 2.64 | 9 | 7 | Roadside silty sand with compacted topsoil
1–2 | 3 | 63 | 33 | 1 | NP | NP | NP | SM | 1.85 | 12 | 1.71 | 7 | 1.93 | 0.22 | 2.65 | 11 | 9 | Medium dense silty sand
2–3 | 4 | 69 | 26 | 1 | NP | NP | NP | SP-SM | 1.88 | 11.4 | 1.74 | 5 | 1.96 | 0.26 | 2.66 | 14 | 11 | Medium dense fine sand
3–4 | 6 | 74 | 19 | 1 | NP | NP | NP | SP | 1.91 | 10.8 | 1.77 | 4 | 1.99 | 0.31 | 2.67 | 18 | 14 | Medium dense clean sand
4–5 | 8 | 78 | 13 | 1 | NP | NP | NP | SP | 1.94 | 10.2 | 1.81 | 3 | 2.02 | 0.36 | 2.68 | 23 | 18 | Dense fine sand
5–6 | 10 | 80 | 9 | 1 | NP | NP | NP | SP | 1.97 | 9.6 | 1.84 | 2 | 2.05 | 0.41 | 2.69 | 29 | 23 | Dense clean sand
6–7 | 13 | 81 | 5 | 1 | NP | NP | NP | SW-SM | 2 | 9.1 | 1.87 | 2 | 2.08 | 0.47 | 2.7 | 34 | 29 | Dense well graded sand
7–8 | 17 | 79 | 3 | 1 | NP | NP | NP | SW | 2.03 | 8.6 | 1.9 | 1 | 2.11 | 0.54 | 2.7 | 40 | 35 | Very dense well graded sand
8–9 | 22 | 76 | 1 | 1 | NP | NP | NP | SW | 2.06 | 8.1 | 1.93 | 1 | 2.14 | 0.61 | 2.71 | 46 | 41 | Very dense sand with gravel
9–10 | 28 | 71 | 1 | 0 | NP | NP | NP | SW | 2.09 | 7.7 | 1.96 | 1 | 2.17 | 0.69 | 2.71 | 52 | 47 | Very dense gravelly sand
Location 35: 25°33'46.15"N 84°48'54.50"E
Depth (m) | Gravel % | Sand % | Silt % | Clay % | LL (%) | PL (%) | PI (%) | Soil Class | MDD (g/cc) | OMC (%) | Dry Density (g/cc) | FSI (%) | Bulk Density (g/cc) | UCS (kg/cm²) | SG | SBC (T/m²) | CBR (%) | Remarks
0–1 | 2 | 55 | 41 | 2 | 27 | 18 | 9 | SM | 1.84 | 12.4 | 1.69 | 7 | 1.91 | 0.19 | 2.64 | 9 | 8 | Compacted roadside silty sand
1–2 | 3 | 62 | 35 | 0 | NP | NP | NP | SP-SM | 1.86 | 11.8 | 1.72 | 6 | 1.94 | 0.22 | 2.65 | 11 | 9 | Medium dense silty fine sand
2–3 | 5 | 69 | 25 | 1 | NP | NP | NP | SP-SM | 1.89 | 11.2 | 1.75 | 5 | 1.97 | 0.27 | 2.66 | 15 | 12 | Medium dense fine sand
3–4 | 7 | 74 | 18 | 1 | NP | NP | NP | SP | 1.92 | 10.6 | 1.78 | 4 | 2 | 0.32 | 2.67 | 20 | 16 | Dense clean fine sand
4–5 | 9 | 78 | 12 | 1 | NP | NP | NP | SP | 1.95 | 10 | 1.82 | 3 | 2.03 | 0.37 | 2.68 | 25 | 20 | Dense fine sand
5–6 | 11 | 80 | 8 | 1 | NP | NP | NP | SP | 1.98 | 9.5 | 1.85 | 2 | 2.06 | 0.43 | 2.69 | 30 | 25 | Dense clean sand
6–7 | 14 | 81 | 4 | 1 | NP | NP | NP | SW-SM | 2.01 | 9 | 1.88 | 2 | 2.09 | 0.49 | 2.7 | 36 | 31 | Dense well graded sand
7–8 | 18 | 79 | 2 | 1 | NP | NP | NP | SW | 2.04 | 8.5 | 1.91 | 1 | 2.12 | 0.56 | 2.7 | 42 | 37 | Very dense well graded sand
8–9 | 23 | 76 | 1 | 0 | NP | NP | NP | SW | 2.07 | 8 | 1.94 | 1 | 2.15 | 0.63 | 2.71 | 48 | 43 | Very dense sand with gravel
9–10 | 29 | 70 | 1 | 0 | NP | NP | NP | SW | 2.1 | 7.6 | 1.97 | 1 | 2.18 | 0.71 | 2.71 | 55 | 49 | Very dense gravelly sand
Location 36: 25°39'11.4"N 85°05'32.1"E
Depth (m) | Gravel % | Sand % | Silt % | Clay % | LL (%) | PL (%) | PI (%) | Soil Class | MDD (g/cc) | OMC (%) | Dry Density (g/cc) | FSI (%) | Bulk Density (g/cc) | UCS (kg/cm²) | SG | SBC (T/m²) | CBR (%) | Remarks
0–1 | 1 | 58 | 37 | 4 | 29 | 19 | 10 | SM | 1.74 | 14.2 | 1.59 | 14 | 1.81 | 0.1 | 2.6 | 5 | 4 | Loose silty sand with fill material
1–2 | 2 | 61 | 35 | 2 | 27 | 18 | 9 | SM | 1.77 | 13.6 | 1.62 | 12 | 1.84 | 0.13 | 2.7 | 7 | 5 | Loose saturated silty sand
2–3 | 3 | 66 | 30 | 1 | NP | NP | NP | SM | 1.8 | 12.9 | 1.65 | 9 | 1.87 | 0.17 | 2.7 | 9 | 7 | Medium dense silty sand
3–4 | 4 | 71 | 24 | 1 | NP | NP | NP | SP-SM | 1.83 | 12.2 | 1.68 | 7 | 1.9 | 0.21 | 2.7 | 12 | 9 | Medium dense fine sand
4–5 | 6 | 75 | 18 | 1 | NP | NP | NP | SP | 1.86 | 11.5 | 1.72 | 5 | 1.93 | 0.26 | 2.7 | 16 | 12 | Medium dense clean sand
5–6 | 8 | 78 | 13 | 1 | NP | NP | NP | SP | 1.89 | 10.8 | 1.75 | 4 | 1.96 | 0.31 | 2.7 | 20 | 16 | Dense fine sand
6–7 | 11 | 80 | 8 | 1 | NP | NP | NP | SP | 1.92 | 10.2 | 1.78 | 3 | 1.99 | 0.36 | 2.7 | 24 | 20 | Dense clean sand
7–8 | 14 | 80 | 5 | 1 | NP | NP | NP | SW-SM | 1.95 | 9.7 | 1.81 | 2 | 2.02 | 0.42 | 2.7 | 28 | 24 | Dense sand with minor gravel
8–9 | 18 | 78 | 3 | 1 | NP | NP | NP | SW | 1.98 | 9.2 | 1.84 | 1 | 2.05 | 0.48 | 2.7 | 32 | 28 | Very dense well graded sand
9–10 | 22 | 74 | 3 | 1 | NP | NP | NP | SW | 2.01 | 8.8 | 1.87 | 1 | 2.08 | 0.54 | 2.7 | 36 | 32 | Very dense gravelly sand

## 40m
Location 01: 25°39'07.15"N 85°04'48.97"E
Depth (m) | Gravel % | Sand % | Silt % | Clay % | LL (%) | PL (%) | PI (%) | Soil Class | MDD (g/cc) | OMC (%) | Dry Density (g/cc) | FSI (%) | Bulk Density (g/cc) | UCS (kg/cm²) | SG | SBC (T/m²) | CBR (%) | Remarks | Ground water table(m)
0–1 | 2 | 74 | 20 | 4 | NP | NP | NP | SM | 1.82 | 11.8 | 1.68 | 0 | 1.89 | 0.1 | 2.7 | 8 | 6 | Loose silty sand | 0.8-1.5
1–2 | 2 | 76 | 19 | 3 | NP | NP | NP | SM | 1.84 | 11.2 | 1.7 | 0 | 1.91 | 0.12 | 2.7 | 10 | 8 | Loose to medium dense silty sand
2–3 | 3 | 79 | 17 | 1 | NP | NP | NP | SP-SM | 1.86 | 10.8 | 1.73 | 0 | 1.93 | 0.15 | 2.7 | 12 | 10 | Medium dense sand
3–4 | 4 | 81 | 14 | 1 | NP | NP | NP | SP | 1.88 | 10.2 | 1.76 | 0 | 1.95 | 0.18 | 2.7 | 15 | 12 | Medium dense clean sand
4–5 | 5 | 83 | 11 | 1 | NP | NP | NP | SP | 1.9 | 9.8 | 1.79 | 0 | 1.98 | 0.22 | 2.7 | 18 | 15 | Dense sand
5–6 | 7 | 82 | 10 | 1 | NP | NP | NP | SW-SM | 1.92 | 9.5 | 1.82 | 0 | 2 | 0.26 | 2.7 | 22 | 18 | Dense sand with fine gravel
6–7 | 10 | 80 | 9 | 1 | NP | NP | NP | SW-SM | 1.94 | 9 | 1.84 | 0 | 2.02 | 0.3 | 2.7 | 25 | 20 | Dense gravelly sand
7–8 | 12 | 79 | 8 | 1 | NP | NP | NP | SW | 1.96 | 8.8 | 1.86 | 0 | 2.04 | 0.35 | 2.7 | 28 | 24 | Dense well graded sand
8–9 | 15 | 77 | 7 | 1 | NP | NP | NP | SW | 1.98 | 8.5 | 1.89 | 0 | 2.06 | 0.4 | 2.7 | 32 | 28 | Very dense sand with gravel
9–10 | 18 | 75 | 6 | 1 | NP | NP | NP | SW | 2 | 8.2 | 1.91 | 0 | 2.08 | 0.45 | 2.7 | 36 | 32 | Very dense gravelly sand
10–11 | 20 | 74 | 5 | 1 | NP | NP | NP | GW-SW | 2.01 | 8 | 1.92 | 0 | 2.09 | 0.48 | 2.7 | 40 | 34 | Dense gravelly sand
11–12 | 22 | 73 | 4 | 1 | NP | NP | NP | GW-SW | 2.02 | 7.9 | 1.93 | 0 | 2.1 | 0.5 | 2.7 | 44 | 36 | Dense well graded gravelly sand
12–13 | 24 | 72 | 3 | 1 | NP | NP | NP | GW | 2.03 | 7.8 | 1.94 | 0 | 2.11 | 0.52 | 2.7 | 48 | 38 | Very dense gravelly sand
13–14 | 25 | 71 | 3 | 1 | NP | NP | NP | GW | 2.04 | 7.7 | 1.95 | 0 | 2.12 | 0.55 | 2.7 | 52 | 40 | Very dense gravel
14–15 | 27 | 70 | 2 | 1 | NP | NP | NP | GW | 2.05 | 7.6 | 1.96 | 0 | 2.13 | 0.58 | 2.7 | 56 | 42 | Dense coarse gravel
15–16 | 28 | 69 | 2 | 1 | NP | NP | NP | GW | 2.06 | 7.5 | 1.97 | 0 | 2.14 | 0.6 | 2.7 | 60 | 44 | Very dense gravel
16–17 | 30 | 68 | 1 | 1 | NP | NP | NP | GW | 2.07 | 7.4 | 1.98 | 0 | 2.15 | 0.63 | 2.7 | 64 | 46 | Very dense coarse gravel
17–18 | 31 | 67 | 1 | 1 | NP | NP | NP | GW | 2.08 | 7.3 | 1.99 | 0 | 2.16 | 0.66 | 2.7 | 68 | 48 | Dense gravel with sand
18–19 | 32 | 66 | 1 | 1 | NP | NP | NP | GW | 2.09 | 7.2 | 2 | 0 | 2.17 | 0.69 | 2.7 | 72 | 50 | Very dense gravel
19–20 | 33 | 65 | 1 | 1 | NP | NP | NP | GW | 2.1 | 7.1 | 2.01 | 0 | 2.18 | 0.72 | 2.7 | 76 | 52 | Very dense gravel
20–21 | 34 | 64 | 1 | 1 | NP | NP | NP | GW | 2.11 | 7 | 2.02 | 0 | 2.19 | 0.75 | 2.7 | 80 | 54 | Dense coarse gravel
21–22 | 35 | 63 | 1 | 1 | NP | NP | NP | GW | 2.12 | 6.9 | 2.03 | 0 | 2.2 | 0.78 | 2.7 | 84 | 56 | Dense gravel
22–23 | 36 | 62 | 1 | 1 | NP | NP | NP | GW | 2.13 | 6.8 | 2.04 | 0 | 2.21 | 0.81 | 2.7 | 88 | 58 | Very dense gravel
23–24 | 37 | 61 | 1 | 1 | NP | NP | NP | GW | 2.14 | 6.7 | 2.05 | 0 | 2.22 | 0.84 | 2.7 | 92 | 60 | Very dense coarse gravel
24–25 | 38 | 60 | 1 | 1 | NP | NP | NP | GW | 2.15 | 6.6 | 2.06 | 0 | 2.23 | 0.87 | 2.7 | 96 | 62 | Very dense gravel
25–26 | 39 | 59 | 1 | 1 | NP | NP | NP | GW | 2.16 | 6.5 | 2.07 | 0 | 2.24 | 0.9 | 2.7 | 100 | 64 | Very dense gravel
26–27 | 40 | 58 | 1 | 1 | NP | NP | NP | GW | 2.17 | 6.4 | 2.08 | 0 | 2.25 | 0.93 | 2.7 | 104 | 66 | Dense cobbly gravel
27–28 | 41 | 57 | 1 | 1 | NP | NP | NP | GW | 2.18 | 6.3 | 2.09 | 0 | 2.26 | 0.96 | 2.7 | 108 | 68 | Dense gravel
28–29 | 42 | 56 | 1 | 1 | NP | NP | NP | GW | 2.19 | 6.2 | 2.1 | 0 | 2.27 | 0.99 | 2.7 | 112 | 70 | Very dense gravel
29–30 | 43 | 55 | 1 | 1 | NP | NP | NP | GW | 2.2 | 6.1 | 2.11 | 0 | 2.28 | 1.02 | 2.7 | 116 | 72 | Very dense coarse gravel
30–31 | 44 | 54 | 1 | 1 | NP | NP | NP | GW | 2.21 | 6 | 2.12 | 0 | 2.29 | 1.05 | 2.7 | 120 | 74 | Dense gravel with cobbles
31–32 | 45 | 53 | 1 | 1 | NP | NP | NP | GW | 2.22 | 5.9 | 2.13 | 0 | 2.3 | 1.08 | 2.7 | 124 | 76 | Very dense gravel
32–33 | 46 | 52 | 1 | 1 | NP | NP | NP | GW | 2.23 | 5.8 | 2.14 | 0 | 2.31 | 1.11 | 2.7 | 128 | 78 | Dense cobbly gravel
33–34 | 47 | 51 | 1 | 1 | NP | NP | NP | GW | 2.24 | 5.7 | 2.15 | 0 | 2.32 | 1.14 | 2.7 | 132 | 80 | Very dense gravel
34–35 | 48 | 50 | 1 | 1 | NP | NP | NP | GW | 2.25 | 5.6 | 2.16 | 0 | 2.33 | 1.17 | 2.7 | 136 | 82 | Very dense cobbly gravel
35–36 | 49 | 49 | 1 | 1 | NP | NP | NP | GW | 2.26 | 5.5 | 2.17 | 0 | 2.34 | 1.2 | 2.7 | 140 | 84 | Dense cobbles and gravel
36–37 | 50 | 48 | 1 | 1 | NP | NP | NP | GW | 2.27 | 5.4 | 2.18 | 0 | 2.35 | 1.23 | 2.7 | 144 | 86 | Very dense cobbly gravel
37–38 | 51 | 47 | 1 | 1 | NP | NP | NP | GW | 2.28 | 5.3 | 2.19 | 0 | 2.36 | 1.26 | 2.7 | 148 | 88 | Very dense gravel
38–39 | 52 | 46 | 1 | 1 | NP | NP | NP | GW | 2.29 | 5.2 | 2.2 | 0 | 2.37 | 1.29 | 2.7 | 152 | 90 | Dense coarse cobbles
39–40 | 53 | 45 | 1 | 1 | NP | NP | NP | GW | 2.3 | 5.1 | 2.21 | 0 | 2.38 | 1.32 | 2.7 | 156 | 92 | Very dense cobbles and gravel
Location 02: 25°38'59.25"N 85°04'14.35"E
Depth (m) | Gravel % | Sand % | Silt % | Clay % | LL (%) | PL (%) | PI (%) | Soil Class | MDD (g/cc) | OMC (%) | Dry Density (g/cc) | FSI (%) | Bulk Density (g/cc) | UCS (kg/cm²) | SG | SBC (T/m²) | CBR (%) | Remarks | Ground water table(m)
0–1 | 3 | 72 | 22 | 3 | NP | NP | NP | SM | 1.81 | 12 | 1.67 | 6 | 1.88 | 0.1 | 2.7 | 8 | 6 | Loose silty sand | 0.5-1.2
1–2 | 3 | 74 | 21 | 2 | NP | NP | NP | SM | 1.83 | 11.5 | 1.69 | 5 | 1.9 | 0.12 | 2.7 | 10 | 8 | Loose to medium dense silty sand
2–3 | 4 | 77 | 18 | 1 | NP | NP | NP | SP-SM | 1.85 | 10.9 | 1.72 | 4 | 1.92 | 0.15 | 2.7 | 13 | 10 | Medium dense silty sand
3–4 | 5 | 80 | 14 | 1 | NP | NP | NP | SP | 1.88 | 10.3 | 1.75 | 3 | 1.95 | 0.18 | 2.7 | 16 | 13 | Medium dense clean sand
4–5 | 7 | 81 | 11 | 1 | NP | NP | NP | SP | 1.9 | 9.8 | 1.78 | 2 | 1.97 | 0.22 | 2.7 | 19 | 16 | Dense sand
5–6 | 9 | 80 | 10 | 1 | NP | NP | NP | SW-SM | 1.93 | 9.4 | 1.81 | 2 | 2 | 0.26 | 2.7 | 23 | 19 | Dense sand with gravel
6–7 | 12 | 78 | 9 | 1 | NP | NP | NP | SW-SM | 1.95 | 9 | 1.84 | 1 | 2.02 | 0.31 | 2.7 | 27 | 22 | Dense gravelly sand
7–8 | 15 | 76 | 8 | 1 | NP | NP | NP | SW | 1.97 | 8.7 | 1.87 | 1 | 2.05 | 0.36 | 2.7 | 31 | 26 | Very dense well graded sand
8–9 | 18 | 74 | 7 | 1 | NP | NP | NP | SW | 1.99 | 8.4 | 1.9 | 0 | 2.07 | 0.42 | 2.7 | 35 | 30 | Very dense gravelly sand
9–10 | 20 | 73 | 6 | 1 | NP | NP | NP | SW | 2.01 | 8.1 | 1.93 | 0 | 2.09 | 0.48 | 2.7 | 38 | 34 | Very dense coarse sand with gravel
10–11 | 22 | 72 | 5 | 1 | NP | NP | NP | GW-SW | 2.02 | 8 | 1.94 | 0 | 2.1 | 0.5 | 2.7 | 42 | 36 | Dense gravelly sand
11–12 | 24 | 71 | 4 | 1 | NP | NP | NP | GW-SW | 2.03 | 7.9 | 1.95 | 0 | 2.11 | 0.53 | 2.7 | 46 | 38 | Dense well graded gravelly sand
12–13 | 26 | 70 | 3 | 1 | NP | NP | NP | GW | 2.04 | 7.8 | 1.96 | 0 | 2.12 | 0.56 | 2.7 | 50 | 40 | Very dense gravelly sand
13–14 | 28 | 69 | 2 | 1 | NP | NP | NP | GW | 2.05 | 7.7 | 1.97 | 0 | 2.13 | 0.59 | 2.7 | 54 | 42 | Very dense coarse gravel
14–15 | 30 | 68 | 1 | 1 | NP | NP | NP | GW | 2.06 | 7.6 | 1.98 | 0 | 2.14 | 0.62 | 2.7 | 58 | 44 | Very dense gravel
15–16 | 31 | 67 | 1 | 1 | NP | NP | NP | GW | 2.07 | 7.5 | 1.99 | 0 | 2.15 | 0.65 | 2.7 | 62 | 46 | Very dense gravel
16–17 | 32 | 66 | 1 | 1 | NP | NP | NP | GW | 2.08 | 7.4 | 2 | 0 | 2.16 | 0.68 | 2.7 | 66 | 48 | Very dense coarse gravel
17–18 | 33 | 65 | 1 | 1 | NP | NP | NP | GW | 2.09 | 7.3 | 2.01 | 0 | 2.17 | 0.71 | 2.7 | 70 | 50 | Dense gravel
18–19 | 34 | 64 | 1 | 1 | NP | NP | NP | GW | 2.1 | 7.2 | 2.02 | 0 | 2.18 | 0.74 | 2.7 | 74 | 52 | Very dense gravel
19–20 | 35 | 63 | 1 | 1 | NP | NP | NP | GW | 2.11 | 7.1 | 2.03 | 0 | 2.19 | 0.77 | 2.7 | 78 | 54 | Very dense gravel
20–21 | 36 | 62 | 1 | 1 | NP | NP | NP | GW | 2.12 | 7 | 2.04 | 0 | 2.2 | 0.8 | 2.7 | 82 | 56 | Dense coarse gravel
21–22 | 37 | 61 | 1 | 1 | NP | NP | NP | GW | 2.13 | 6.9 | 2.05 | 0 | 2.21 | 0.83 | 2.7 | 86 | 58 | Dense gravel
22–23 | 38 | 60 | 1 | 1 | NP | NP | NP | GW | 2.14 | 6.8 | 2.06 | 0 | 2.22 | 0.86 | 2.7 | 90 | 60 | Very dense gravel
23–24 | 39 | 59 | 1 | 1 | NP | NP | NP | GW | 2.15 | 6.7 | 2.07 | 0 | 2.23 | 0.89 | 2.7 | 94 | 62 | Very dense gravel
24–25 | 40 | 58 | 1 | 1 | NP | NP | NP | GW | 2.16 | 6.6 | 2.08 | 0 | 2.24 | 0.92 | 2.7 | 98 | 64 | Very dense coarse gravel
25–26 | 41 | 57 | 1 | 1 | NP | NP | NP | GW | 2.17 | 6.5 | 2.09 | 0 | 2.25 | 0.95 | 2.7 | 102 | 66 | Very dense gravel
26–27 | 42 | 56 | 1 | 1 | NP | NP | NP | GW | 2.18 | 6.4 | 2.1 | 0 | 2.26 | 0.98 | 2.7 | 106 | 68 | Dense cobbly gravel
27–28 | 43 | 55 | 1 | 1 | NP | NP | NP | GW | 2.19 | 6.3 | 2.11 | 0 | 2.27 | 1.01 | 2.7 | 110 | 70 | Dense gravel
28–29 | 44 | 54 | 1 | 1 | NP | NP | NP | GW | 2.2 | 6.2 | 2.12 | 0 | 2.28 | 1.04 | 2.7 | 114 | 72 | Very dense gravel
29–30 | 45 | 53 | 1 | 1 | NP | NP | NP | GW | 2.21 | 6.1 | 2.13 | 0 | 2.29 | 1.07 | 2.7 | 118 | 74 | Very dense coarse gravel
30–31 | 46 | 52 | 1 | 1 | NP | NP | NP | GW | 2.22 | 6 | 2.14 | 0 | 2.3 | 1.1 | 2.7 | 122 | 76 | Dense gravel with cobbles
31–32 | 47 | 51 | 1 | 1 | NP | NP | NP | GW | 2.23 | 5.9 | 2.15 | 0 | 2.31 | 1.13 | 2.7 | 126 | 78 | Very dense gravel
32–33 | 48 | 50 | 1 | 1 | NP | NP | NP | GW | 2.24 | 5.8 | 2.16 | 0 | 2.32 | 1.16 | 2.7 | 130 | 80 | Dense cobbly gravel
33–34 | 49 | 49 | 1 | 1 | NP | NP | NP | GW | 2.25 | 5.7 | 2.17 | 0 | 2.33 | 1.19 | 2.7 | 134 | 82 | Very dense gravel
34–35 | 50 | 48 | 1 | 1 | NP | NP | NP | GW | 2.26 | 5.6 | 2.18 | 0 | 2.34 | 1.22 | 2.7 | 138 | 84 | Very dense cobbly gravel
35–36 | 51 | 47 | 1 | 1 | NP | NP | NP | GW | 2.27 | 5.5 | 2.19 | 0 | 2.35 | 1.25 | 2.7 | 142 | 86 | Dense cobbles and gravel
36–37 | 52 | 46 | 1 | 1 | NP | NP | NP | GW | 2.28 | 5.4 | 2.2 | 0 | 2.36 | 1.28 | 2.7 | 146 | 88 | Very dense cobbly gravel
37–38 | 53 | 45 | 1 | 1 | NP | NP | NP | GW | 2.29 | 5.3 | 2.21 | 0 | 2.37 | 1.31 | 2.7 | 150 | 90 | Very dense gravel
38–39 | 54 | 44 | 1 | 1 | NP | NP | NP | GW | 2.3 | 5.2 | 2.22 | 0 | 2.38 | 1.34 | 2.7 | 154 | 92 | Dense coarse cobbles
39–40 | 55 | 43 | 1 | 1 | NP | NP | NP | GW | 2.31 | 5.1 | 2.23 | 0 | 2.39 | 1.37 | 2.7 | 158 | 94 | Very dense cobbles and gravel
Location 03: 25°38'51.31"N 85°03'39.59"E
Depth (m) | Gravel % | Sand % | Silt % | Clay % | LL (%) | PL (%) | PI (%) | Soil Class | MDD (g/cc) | OMC (%) | Dry Density (g/cc) | FSI (%) | Bulk Density (g/cc) | UCS (kg/cm²) | SG | SBC (T/m²) | CBR (%) | Remarks | Ground water table(m)
0–1 | 2 | 68 | 27 | 3 | NP | NP | NP | SM | 1.8 | 12.4 | 1.66 | 8 | 1.87 | 0.09 | 2.7 | 7 | 5 | Loose silty fine sand | 1.0-2.0
1–2 | 3 | 70 | 25 | 2 | NP | NP | NP | SM | 1.82 | 11.9 | 1.68 | 6 | 1.89 | 0.11 | 2.7 | 9 | 7 | Loose to medium dense silty sand
2–3 | 4 | 73 | 22 | 1 | NP | NP | NP | SM | 1.84 | 11.3 | 1.71 | 5 | 1.91 | 0.14 | 2.7 | 11 | 9 | Medium dense silty sand
3–4 | 5 | 76 | 18 | 1 | NP | NP | NP | SP-SM | 1.87 | 10.8 | 1.74 | 4 | 1.94 | 0.17 | 2.7 | 14 | 11 | Medium dense sand
4–5 | 7 | 79 | 13 | 1 | NP | NP | NP | SP | 1.89 | 10.2 | 1.77 | 3 | 1.97 | 0.21 | 2.7 | 17 | 14 | Dense sand
5–6 | 9 | 80 | 10 | 1 | NP | NP | NP | SP | 1.91 | 9.7 | 1.8 | 2 | 1.99 | 0.25 | 2.7 | 21 | 17 | Dense fine to medium sand
6–7 | 11 | 79 | 9 | 1 | NP | NP | NP | SW-SM | 1.94 | 9.2 | 1.83 | 2 | 2.02 | 0.3 | 2.7 | 25 | 21 | Dense sand with gravel
7–8 | 14 | 77 | 8 | 1 | NP | NP | NP | SW | 1.96 | 8.8 | 1.86 | 1 | 2.04 | 0.35 | 2.7 | 29 | 25 | Very dense well graded sand
8–9 | 17 | 75 | 7 | 1 | NP | NP | NP | SW | 1.99 | 8.4 | 1.89 | 1 | 2.07 | 0.41 | 2.7 | 34 | 29 | Very dense gravelly sand
9–10 | 20 | 73 | 6 | 1 | NP | NP | NP | SW | 2.01 | 8 | 1.92 | 0 | 2.1 | 0.47 | 2.7 | 38 | 33 | Very dense coarse sand with gravel
10–11 | 22 | 72 | 5 | 1 | NP | NP | NP | GW-SW | 2.02 | 7.9 | 1.93 | 0 | 2.11 | 0.5 | 2.7 | 42 | 35 | Dense gravelly sand
11–12 | 24 | 71 | 4 | 1 | NP | NP | NP | GW-SW | 2.03 | 7.8 | 1.94 | 0 | 2.12 | 0.53 | 2.7 | 46 | 37 | Dense well graded gravelly sand
12–13 | 26 | 70 | 3 | 1 | NP | NP | NP | GW | 2.04 | 7.7 | 1.95 | 0 | 2.13 | 0.56 | 2.7 | 50 | 39 | Very dense gravelly sand
13–14 | 28 | 69 | 2 | 1 | NP | NP | NP | GW | 2.05 | 7.6 | 1.96 | 0 | 2.14 | 0.59 | 2.7 | 54 | 41 | Very dense coarse gravel
14–15 | 30 | 68 | 1 | 1 | NP | NP | NP | GW | 2.06 | 7.5 | 1.97 | 0 | 2.15 | 0.62 | 2.7 | 58 | 43 | Very dense gravel
15–16 | 31 | 67 | 1 | 1 | NP | NP | NP | GW | 2.07 | 7.4 | 1.98 | 0 | 2.16 | 0.65 | 2.7 | 62 | 45 | Very dense gravel
16–17 | 32 | 66 | 1 | 1 | NP | NP | NP | GW | 2.08 | 7.3 | 1.99 | 0 | 2.17 | 0.68 | 2.7 | 66 | 47 | Very dense coarse gravel
17–18 | 33 | 65 | 1 | 1 | NP | NP | NP | GW | 2.09 | 7.2 | 2 | 0 | 2.18 | 0.71 | 2.7 | 70 | 49 | Dense gravel
18–19 | 34 | 64 | 1 | 1 | NP | NP | NP | GW | 2.1 | 7.1 | 2.01 | 0 | 2.19 | 0.74 | 2.7 | 74 | 51 | Very dense gravel
19–20 | 35 | 63 | 1 | 1 | NP | NP | NP | GW | 2.11 | 7 | 2.02 | 0 | 2.2 | 0.77 | 2.7 | 78 | 53 | Very dense gravel
20–21 | 36 | 62 | 1 | 1 | NP | NP | NP | GW | 2.12 | 6.9 | 2.03 | 0 | 2.21 | 0.8 | 2.7 | 82 | 55 | Dense coarse gravel
21–22 | 37 | 61 | 1 | 1 | NP | NP | NP | GW | 2.13 | 6.8 | 2.04 | 0 | 2.22 | 0.83 | 2.7 | 86 | 57 | Dense gravel
22–23 | 38 | 60 | 1 | 1 | NP | NP | NP | GW | 2.14 | 6.7 | 2.05 | 0 | 2.23 | 0.86 | 2.7 | 90 | 59 | Very dense gravel
23–24 | 39 | 59 | 1 | 1 | NP | NP | NP | GW | 2.15 | 6.6 | 2.06 | 0 | 2.24 | 0.89 | 2.7 | 94 | 61 | Very dense gravel
24–25 | 40 | 58 | 1 | 1 | NP | NP | NP | GW | 2.16 | 6.5 | 2.07 | 0 | 2.25 | 0.92 | 2.7 | 98 | 63 | Very dense coarse gravel
25–26 | 41 | 57 | 1 | 1 | NP | NP | NP | GW | 2.17 | 6.4 | 2.08 | 0 | 2.26 | 0.95 | 2.7 | 102 | 65 | Very dense gravel
26–27 | 42 | 56 | 1 | 1 | NP | NP | NP | GW | 2.18 | 6.3 | 2.09 | 0 | 2.27 | 0.98 | 2.7 | 106 | 67 | Dense cobbly gravel
27–28 | 43 | 55 | 1 | 1 | NP | NP | NP | GW | 2.19 | 6.2 | 2.1 | 0 | 2.28 | 1.01 | 2.7 | 110 | 69 | Dense gravel
28–29 | 44 | 54 | 1 | 1 | NP | NP | NP | GW | 2.2 | 6.1 | 2.11 | 0 | 2.29 | 1.04 | 2.7 | 114 | 71 | Very dense gravel
29–30 | 45 | 53 | 1 | 1 | NP | NP | NP | GW | 2.21 | 6 | 2.12 | 0 | 2.3 | 1.07 | 2.7 | 118 | 73 | Very dense coarse gravel
30–31 | 46 | 52 | 1 | 1 | NP | NP | NP | GW | 2.22 | 5.9 | 2.13 | 0 | 2.31 | 1.1 | 2.7 | 122 | 75 | Dense gravel with cobbles
31–32 | 47 | 51 | 1 | 1 | NP | NP | NP | GW | 2.23 | 5.8 | 2.14 | 0 | 2.32 | 1.13 | 2.7 | 126 | 77 | Very dense gravel
32–33 | 48 | 50 | 1 | 1 | NP | NP | NP | GW | 2.24 | 5.7 | 2.15 | 0 | 2.33 | 1.16 | 2.7 | 130 | 79 | Dense cobbly gravel
33–34 | 49 | 49 | 1 | 1 | NP | NP | NP | GW | 2.25 | 5.6 | 2.16 | 0 | 2.34 | 1.19 | 2.7 | 134 | 81 | Very dense gravel
34–35 | 50 | 48 | 1 | 1 | NP | NP | NP | GW | 2.26 | 5.5 | 2.17 | 0 | 2.35 | 1.22 | 2.7 | 138 | 83 | Very dense cobbly gravel
35–36 | 51 | 47 | 1 | 1 | NP | NP | NP | GW | 2.27 | 5.4 | 2.18 | 0 | 2.36 | 1.25 | 2.7 | 142 | 85 | Dense cobbles and gravel
36–37 | 52 | 46 | 1 | 1 | NP | NP | NP | GW | 2.28 | 5.3 | 2.19 | 0 | 2.37 | 1.28 | 2.7 | 146 | 87 | Very dense cobbly gravel
37–38 | 53 | 45 | 1 | 1 | NP | NP | NP | GW | 2.29 | 5.2 | 2.2 | 0 | 2.38 | 1.31 | 2.7 | 150 | 89 | Very dense gravel
38–39 | 54 | 44 | 1 | 1 | NP | NP | NP | GW | 2.3 | 5.1 | 2.21 | 0 | 2.39 | 1.34 | 2.7 | 154 | 91 | Dense coarse cobbles
39–40 | 55 | 43 | 1 | 1 | NP | NP | NP | GW | 2.31 | 5 | 2.22 | 0 | 2.4 | 1.37 | 2.7 | 158 | 93 | Very dense cobbles and gravel
Location 04: 25°38'38.72"N 85°03'06.56"E
Depth (m) | Gravel % | Sand % | Silt % | Clay % | LL (%) | PL (%) | PI (%) | Soil Class | MDD (g/cc) | OMC (%) | Dry Density (g/cc) | FSI (%) | Bulk Density (g/cc) | UCS (kg/cm²) | SG | SBC (T/m²) | CBR (%) | Remarks | Ground water table(m)
0–1 | 3 | 71 | 23 | 3 | NP | NP | NP | SM | 1.81 | 12.2 | 1.67 | 7 | 1.88 | 0.1 | 2.7 | 8 | 6 | Loose silty fine sand | 0.5-1.5
1–2 | 4 | 73 | 21 | 2 | NP | NP | NP | SM | 1.83 | 11.6 | 1.69 | 6 | 1.9 | 0.12 | 2.7 | 10 | 8 | Loose to medium dense silty sand
2–3 | 5 | 76 | 18 | 1 | NP | NP | NP | SP-SM | 1.85 | 11 | 1.72 | 5 | 1.92 | 0.15 | 2.7 | 13 | 10 | Medium dense silty sand
3–4 | 7 | 78 | 14 | 1 | NP | NP | NP | SP | 1.88 | 10.5 | 1.75 | 4 | 1.95 | 0.18 | 2.7 | 16 | 13 | Medium dense clean sand
4–5 | 9 | 80 | 10 | 1 | NP | NP | NP | SP | 1.91 | 9.9 | 1.79 | 3 | 1.98 | 0.22 | 2.7 | 20 | 16 | Dense sand
5–6 | 11 | 79 | 9 | 1 | NP | NP | NP | SW-SM | 1.93 | 9.5 | 1.82 | 2 | 2 | 0.27 | 2.7 | 24 | 20 | Dense sand with fine gravel
6–7 | 14 | 77 | 8 | 1 | NP | NP | NP | SW-SM | 1.95 | 9.1 | 1.85 | 2 | 2.03 | 0.32 | 2.7 | 28 | 23 | Dense gravelly sand
7–8 | 17 | 75 | 7 | 1 | NP | NP | NP | SW | 1.98 | 8.7 | 1.88 | 1 | 2.05 | 0.37 | 2.7 | 32 | 27 | Very dense well graded sand
8–9 | 20 | 73 | 6 | 1 | NP | NP | NP | SW | 2 | 8.3 | 1.91 | 1 | 2.08 | 0.43 | 2.7 | 36 | 31 | Very dense sand with gravel
9–10 | 23 | 71 | 5 | 1 | NP | NP | NP | SW | 2.02 | 8 | 1.94 | 0 | 2.1 | 0.49 | 2.7 | 40 | 35 | Very dense coarse sand with gravel
10–11 | 25 | 70 | 4 | 1 | NP | NP | NP | GW-SW | 2.03 | 7.9 | 1.95 | 0 | 2.11 | 0.52 | 2.7 | 44 | 37 | Dense gravelly sand
11–12 | 27 | 69 | 3 | 1 | NP | NP | NP | GW-SW | 2.04 | 7.8 | 1.96 | 0 | 2.12 | 0.55 | 2.7 | 48 | 39 | Dense well graded gravelly sand
12–13 | 29 | 68 | 2 | 1 | NP | NP | NP | GW | 2.05 | 7.7 | 1.97 | 0 | 2.13 | 0.58 | 2.7 | 52 | 41 | Very dense gravelly sand
13–14 | 31 | 67 | 1 | 1 | NP | NP | NP | GW | 2.06 | 7.6 | 1.98 | 0 | 2.14 | 0.61 | 2.7 | 56 | 43 | Very dense coarse gravel
14–15 | 32 | 66 | 1 | 1 | NP | NP | NP | GW | 2.07 | 7.5 | 1.99 | 0 | 2.15 | 0.64 | 2.7 | 60 | 45 | Very dense gravel
15–16 | 33 | 65 | 1 | 1 | NP | NP | NP | GW | 2.08 | 7.4 | 2 | 0 | 2.16 | 0.67 | 2.7 | 64 | 47 | Very dense gravel
16–17 | 34 | 64 | 1 | 1 | NP | NP | NP | GW | 2.09 | 7.3 | 2.01 | 0 | 2.17 | 0.7 | 2.7 | 68 | 49 | Very dense coarse gravel
17–18 | 35 | 63 | 1 | 1 | NP | NP | NP | GW | 2.1 | 7.2 | 2.02 | 0 | 2.18 | 0.73 | 2.7 | 72 | 51 | Dense gravel
18–19 | 36 | 62 | 1 | 1 | NP | NP | NP | GW | 2.11 | 7.1 | 2.03 | 0 | 2.19 | 0.76 | 2.7 | 76 | 53 | Very dense gravel
19–20 | 37 | 61 | 1 | 1 | NP | NP | NP | GW | 2.12 | 7 | 2.04 | 0 | 2.2 | 0.79 | 2.7 | 80 | 55 | Very dense gravel
20–21 | 38 | 60 | 1 | 1 | NP | NP | NP | GW | 2.13 | 6.9 | 2.05 | 0 | 2.21 | 0.82 | 2.7 | 84 | 57 | Dense coarse gravel
21–22 | 39 | 59 | 1 | 1 | NP | NP | NP | GW | 2.14 | 6.8 | 2.06 | 0 | 2.22 | 0.85 | 2.7 | 88 | 59 | Dense gravel
22–23 | 40 | 58 | 1 | 1 | NP | NP | NP | GW | 2.15 | 6.7 | 2.07 | 0 | 2.23 | 0.88 | 2.7 | 92 | 61 | Very dense gravel
23–24 | 41 | 57 | 1 | 1 | NP | NP | NP | GW | 2.16 | 6.6 | 2.08 | 0 | 2.24 | 0.91 | 2.7 | 96 | 63 | Very dense gravel
24–25 | 42 | 56 | 1 | 1 | NP | NP | NP | GW | 2.17 | 6.5 | 2.09 | 0 | 2.25 | 0.94 | 2.7 | 100 | 65 | Very dense coarse gravel
25–26 | 43 | 55 | 1 | 1 | NP | NP | NP | GW | 2.18 | 6.4 | 2.1 | 0 | 2.26 | 0.97 | 2.7 | 104 | 67 | Very dense gravel
26–27 | 44 | 54 | 1 | 1 | NP | NP | NP | GW | 2.19 | 6.3 | 2.11 | 0 | 2.27 | 1 | 2.7 | 108 | 69 | Dense cobbly gravel
27–28 | 45 | 53 | 1 | 1 | NP | NP | NP | GW | 2.2 | 6.2 | 2.12 | 0 | 2.28 | 1.03 | 2.7 | 112 | 71 | Dense gravel
28–29 | 46 | 52 | 1 | 1 | NP | NP | NP | GW | 2.21 | 6.1 | 2.13 | 0 | 2.29 | 1.06 | 2.7 | 116 | 73 | Very dense gravel
29–30 | 47 | 51 | 1 | 1 | NP | NP | NP | GW | 2.22 | 6 | 2.14 | 0 | 2.3 | 1.09 | 2.7 | 120 | 75 | Very dense coarse gravel
30–31 | 48 | 50 | 1 | 1 | NP | NP | NP | GW | 2.23 | 5.9 | 2.15 | 0 | 2.31 | 1.12 | 2.7 | 124 | 77 | Dense gravel with cobbles
31–32 | 49 | 49 | 1 | 1 | NP | NP | NP | GW | 2.24 | 5.8 | 2.16 | 0 | 2.32 | 1.15 | 2.7 | 128 | 79 | Very dense gravel
32–33 | 50 | 48 | 1 | 1 | NP | NP | NP | GW | 2.25 | 5.7 | 2.17 | 0 | 2.33 | 1.18 | 2.7 | 132 | 81 | Dense cobbly gravel
33–34 | 51 | 47 | 1 | 1 | NP | NP | NP | GW | 2.26 | 5.6 | 2.18 | 0 | 2.34 | 1.21 | 2.7 | 136 | 83 | Very dense gravel
34–35 | 52 | 46 | 1 | 1 | NP | NP | NP | GW | 2.27 | 5.5 | 2.19 | 0 | 2.35 | 1.24 | 2.7 | 140 | 85 | Very dense cobbly gravel
35–36 | 53 | 45 | 1 | 1 | NP | NP | NP | GW | 2.28 | 5.4 | 2.2 | 0 | 2.36 | 1.27 | 2.7 | 144 | 87 | Dense cobbles and gravel
36–37 | 54 | 44 | 1 | 1 | NP | NP | NP | GW | 2.29 | 5.3 | 2.21 | 0 | 2.37 | 1.3 | 2.7 | 148 | 89 | Very dense cobbly gravel
37–38 | 55 | 43 | 1 | 1 | NP | NP | NP | GW | 2.3 | 5.2 | 2.22 | 0 | 2.38 | 1.33 | 2.7 | 152 | 91 | Very dense gravel
38–39 | 56 | 42 | 1 | 1 | NP | NP | NP | GW | 2.31 | 5.1 | 2.23 | 0 | 2.39 | 1.36 | 2.7 | 156 | 93 | Dense coarse cobbles
39–40 | 57 | 41 | 1 | 1 | NP | NP | NP | GW | 2.32 | 5 | 2.24 | 0 | 2.4 | 1.39 | 2.7 | 160 | 95 | Very dense cobbles and gravel
Location 05: 25°38'26.94"N 85°02'33.22"E
Depth (m) | Gravel % | Sand % | Silt % | Clay % | LL (%) | PL (%) | PI (%) | Soil Class | MDD (g/cc) | OMC (%) | Dry Density (g/cc) | FSI (%) | Bulk Density (g/cc) | UCS (kg/cm²) | SG | SBC (T/m²) | CBR (%) | Remarks | Ground water table(m)
0–1 | 2 | 84 | 13 | 1 | NP | NP | NP | SP | 1.83 | 10.8 | 1.7 | 2 | 1.91 | 0.08 | 2.7 | 8 | 8 | Loose fine sand | 0.5-1.5
1–2 | 3 | 86 | 10 | 1 | NP | NP | NP | SP | 1.85 | 10.4 | 1.73 | 2 | 1.93 | 0.1 | 2.7 | 10 | 10 | Loose medium sand
2–3 | 5 | 87 | 7 | 1 | NP | NP | NP | SP | 1.87 | 10 | 1.76 | 1 | 1.96 | 0.13 | 2.7 | 13 | 12 | Medium dense sand
3–4 | 8 | 86 | 5 | 1 | NP | NP | NP | SP | 1.9 | 9.6 | 1.79 | 1 | 1.99 | 0.17 | 2.7 | 17 | 16 | Medium dense clean sand
4–5 | 12 | 83 | 4 | 1 | NP | NP | NP | SW-SP | 1.93 | 9.2 | 1.82 | 1 | 2.02 | 0.22 | 2.7 | 21 | 20 | Dense sand
5–6 | 16 | 80 | 3 | 1 | NP | NP | NP | SW | 1.96 | 8.8 | 1.85 | 0 | 2.05 | 0.28 | 2.7 | 25 | 24 | Dense coarse sand
6–7 | 20 | 77 | 2 | 1 | NP | NP | NP | SW | 1.98 | 8.5 | 1.88 | 0 | 2.07 | 0.34 | 2.7 | 29 | 28 | Dense gravelly sand
7–8 | 24 | 74 | 1 | 1 | NP | NP | NP | SW | 2 | 8.2 | 1.91 | 0 | 2.09 | 0.4 | 2.7 | 33 | 32 | Very dense sand & gravel
8–9 | 28 | 70 | 1 | 1 | NP | NP | NP | SW | 2.02 | 7.9 | 1.94 | 0 | 2.12 | 0.46 | 2.7 | 37 | 36 | Very dense gravelly sand
9–10 | 32 | 66 | 1 | 1 | NP | NP | NP | SW | 2.04 | 7.6 | 1.96 | 0 | 2.14 | 0.52 | 2.7 | 41 | 40 | Very dense gravel deposit
10–11 | 34 | 64 | 1 | 1 | NP | NP | NP | GW-SW | 2.05 | 7.5 | 1.98 | 0 | 2.15 | 0.55 | 2.7 | 45 | 42 | Dense gravelly sand
11–12 | 36 | 62 | 1 | 1 | NP | NP | NP | GW-SW | 2.06 | 7.4 | 1.99 | 0 | 2.16 | 0.58 | 2.7 | 49 | 44 | Dense well graded gravelly sand
12–13 | 38 | 60 | 1 | 1 | NP | NP | NP | GW | 2.07 | 7.3 | 2 | 0 | 2.17 | 0.61 | 2.7 | 53 | 46 | Very dense gravelly sand
13–14 | 40 | 58 | 1 | 1 | NP | NP | NP | GW | 2.08 | 7.2 | 2.01 | 0 | 2.18 | 0.64 | 2.7 | 57 | 48 | Very dense coarse gravel
14–15 | 42 | 56 | 1 | 1 | NP | NP | NP | GW | 2.09 | 7.1 | 2.02 | 0 | 2.19 | 0.67 | 2.7 | 61 | 50 | Very dense gravel
15–16 | 43 | 55 | 1 | 1 | NP | NP | NP | GW | 2.1 | 7 | 2.03 | 0 | 2.2 | 0.7 | 2.7 | 65 | 52 | Very dense gravel
16–17 | 44 | 54 | 1 | 1 | NP | NP | NP | GW | 2.11 | 6.9 | 2.04 | 0 | 2.21 | 0.73 | 2.7 | 69 | 54 | Very dense coarse gravel
17–18 | 45 | 53 | 1 | 1 | NP | NP | NP | GW | 2.12 | 6.8 | 2.05 | 0 | 2.22 | 0.76 | 2.7 | 73 | 56 | Dense gravel
18–19 | 46 | 52 | 1 | 1 | NP | NP | NP | GW | 2.13 | 6.7 | 2.06 | 0 | 2.23 | 0.79 | 2.7 | 77 | 58 | Very dense gravel
19–20 | 47 | 51 | 1 | 1 | NP | NP | NP | GW | 2.14 | 6.6 | 2.07 | 0 | 2.24 | 0.82 | 2.7 | 81 | 60 | Very dense gravel
20–21 | 48 | 50 | 1 | 1 | NP | NP | NP | GW | 2.15 | 6.5 | 2.08 | 0 | 2.25 | 0.85 | 2.7 | 85 | 62 | Dense coarse gravel
21–22 | 49 | 49 | 1 | 1 | NP | NP | NP | GW | 2.16 | 6.4 | 2.09 | 0 | 2.26 | 0.88 | 2.7 | 89 | 64 | Dense gravel
22–23 | 50 | 48 | 1 | 1 | NP | NP | NP | GW | 2.17 | 6.3 | 2.1 | 0 | 2.27 | 0.91 | 2.7 | 93 | 66 | Very dense gravel
23–24 | 51 | 47 | 1 | 1 | NP | NP | NP | GW | 2.18 | 6.2 | 2.11 | 0 | 2.28 | 0.94 | 2.7 | 97 | 68 | Very dense gravel
24–25 | 52 | 46 | 1 | 1 | NP | NP | NP | GW | 2.19 | 6.1 | 2.12 | 0 | 2.29 | 0.97 | 2.7 | 101 | 70 | Very dense coarse gravel
25–26 | 53 | 45 | 1 | 1 | NP | NP | NP | GW | 2.2 | 6 | 2.13 | 0 | 2.3 | 1 | 2.7 | 105 | 72 | Very dense gravel
26–27 | 54 | 44 | 1 | 1 | NP | NP | NP | GW | 2.21 | 5.9 | 2.14 | 0 | 2.31 | 1.03 | 2.7 | 109 | 74 | Dense cobbly gravel
27–28 | 55 | 43 | 1 | 1 | NP | NP | NP | GW | 2.22 | 5.8 | 2.15 | 0 | 2.32 | 1.06 | 2.7 | 113 | 76 | Dense gravel
28–29 | 56 | 42 | 1 | 1 | NP | NP | NP | GW | 2.23 | 5.7 | 2.16 | 0 | 2.33 | 1.09 | 2.7 | 117 | 78 | Very dense gravel
29–30 | 57 | 41 | 1 | 1 | NP | NP | NP | GW | 2.24 | 5.6 | 2.17 | 0 | 2.34 | 1.12 | 2.7 | 121 | 80 | Very dense coarse gravel
30–31 | 58 | 40 | 1 | 1 | NP | NP | NP | GW | 2.25 | 5.5 | 2.18 | 0 | 2.35 | 1.15 | 2.7 | 125 | 82 | Dense gravel with cobbles
31–32 | 59 | 39 | 1 | 1 | NP | NP | NP | GW | 2.26 | 5.4 | 2.19 | 0 | 2.36 | 1.18 | 2.7 | 129 | 84 | Very dense gravel
32–33 | 60 | 38 | 1 | 1 | NP | NP | NP | GW | 2.27 | 5.3 | 2.2 | 0 | 2.37 | 1.21 | 2.7 | 133 | 86 | Dense cobbly gravel
33–34 | 61 | 37 | 1 | 1 | NP | NP | NP | GW | 2.28 | 5.2 | 2.21 | 0 | 2.38 | 1.24 | 2.7 | 137 | 88 | Very dense gravel
34–35 | 62 | 36 | 1 | 1 | NP | NP | NP | GW | 2.29 | 5.1 | 2.22 | 0 | 2.39 | 1.27 | 2.7 | 141 | 90 | Very dense cobbly gravel
35–36 | 63 | 35 | 1 | 1 | NP | NP | NP | GW | 2.3 | 5 | 2.23 | 0 | 2.4 | 1.3 | 2.7 | 145 | 92 | Dense cobbles and gravel
36–37 | 64 | 34 | 1 | 1 | NP | NP | NP | GW | 2.31 | 4.9 | 2.24 | 0 | 2.41 | 1.33 | 2.7 | 149 | 94 | Very dense cobbly gravel
37–38 | 65 | 33 | 1 | 1 | NP | NP | NP | GW | 2.32 | 4.8 | 2.25 | 0 | 2.42 | 1.36 | 2.7 | 153 | 96 | Very dense gravel
38–39 | 66 | 32 | 1 | 1 | NP | NP | NP | GW | 2.33 | 4.7 | 2.26 | 0 | 2.43 | 1.39 | 2.7 | 157 | 98 | Dense coarse cobbles
39–40 | 67 | 31 | 1 | 1 | NP | NP | NP | GW | 2.34 | 4.6 | 2.27 | 0 | 2.44 | 1.42 | 2.7 | 161 | 100 | Very dense cobbles and gravel
Location 06: 25°38'22.85"N 85°01'57.65"E
Depth (m) | Gravel % | Sand % | Silt % | Clay % | LL (%) | PL (%) | PI (%) | Soil Class | MDD (g/cc) | OMC (%) | Dry Density (g/cc) | FSI (%) | Bulk Density (g/cc) | UCS (kg/cm²) | SG | SBC (T/m²) | CBR (%) | Remarks | Ground water table(m)
0–1 | 2 | 72 | 24 | 2 | NP | NP | NP | SM | 1.81 | 11.9 | 1.67 | 6 | 1.88 | 0.1 | 2.7 | 7 | 6 | Loose silty sand | 1.0-2.0
1–2 | 3 | 74 | 22 | 1 | NP | NP | NP | SM | 1.83 | 11.4 | 1.69 | 5 | 1.9 | 0.12 | 2.7 | 9 | 8 | Loose to medium dense silty sand
2–3 | 4 | 77 | 18 | 1 | NP | NP | NP | SM | 1.85 | 10.9 | 1.72 | 4 | 1.92 | 0.15 | 2.7 | 12 | 10 | Medium dense silty sand
3–4 | 6 | 80 | 13 | 1 | NP | NP | NP | SP-SM | 1.88 | 10.3 | 1.75 | 3 | 1.95 | 0.18 | 2.7 | 15 | 13 | Medium dense sand
4–5 | 8 | 82 | 9 | 1 | NP | NP | NP | SP-SM | 1.91 | 9.8 | 1.79 | 2 | 1.98 | 0.22 | 2.7 | 19 | 16 | Dense sand
5–6 | 11 | 81 | 7 | 1 | NP | NP | NP | SW-SM | 1.93 | 9.3 | 1.82 | 2 | 2 | 0.27 | 2.7 | 23 | 20 | Dense sand with gravel
6–7 | 15 | 78 | 6 | 1 | NP | NP | NP | SW | 1.96 | 8.9 | 1.85 | 1 | 2.03 | 0.32 | 2.7 | 27 | 24 | Dense gravelly sand
7–8 | 18 | 76 | 5 | 1 | NP | NP | NP | SW | 1.98 | 8.5 | 1.88 | 1 | 2.06 | 0.38 | 2.7 | 31 | 28 | Very dense well graded sand
8–9 | 22 | 73 | 4 | 1 | NP | NP | NP | SW | 2.01 | 8.1 | 1.91 | 0 | 2.09 | 0.44 | 2.7 | 35 | 32 | Very dense sand with gravel
9–10 | 25 | 70 | 4 | 1 | NP | NP | NP | SW | 2.03 | 7.8 | 1.94 | 0 | 2.12 | 0.5 | 2.7 | 39 | 36 | Very dense coarse sand with gravel
10–11 | 27 | 68 | 4 | 1 | NP | NP | NP | GW-SW | 2.04 | 7.7 | 1.95 | 0 | 2.13 | 0.53 | 2.7 | 43 | 38 | Dense gravelly sand
11–12 | 29 | 66 | 4 | 1 | NP | NP | NP | GW-SW | 2.05 | 7.6 | 1.96 | 0 | 2.14 | 0.56 | 2.7 | 47 | 40 | Dense well graded gravelly sand
12–13 | 31 | 64 | 4 | 1 | NP | NP | NP | GW | 2.06 | 7.5 | 1.97 | 0 | 2.15 | 0.59 | 2.7 | 51 | 42 | Very dense gravelly sand
13–14 | 33 | 62 | 4 | 1 | NP | NP | NP | GW | 2.07 | 7.4 | 1.98 | 0 | 2.16 | 0.62 | 2.7 | 55 | 44 | Very dense coarse gravel
14–15 | 35 | 60 | 4 | 1 | NP | NP | NP | GW | 2.08 | 7.3 | 1.99 | 0 | 2.17 | 0.65 | 2.7 | 59 | 46 | Very dense gravel
15–16 | 36 | 59 | 4 | 1 | NP | NP | NP | GW | 2.09 | 7.2 | 2 | 0 | 2.18 | 0.68 | 2.7 | 63 | 48 | Very dense gravel
16–17 | 37 | 58 | 4 | 1 | NP | NP | NP | GW | 2.1 | 7.1 | 2.01 | 0 | 2.19 | 0.71 | 2.7 | 67 | 50 | Very dense coarse gravel
17–18 | 38 | 57 | 4 | 1 | NP | NP | NP | GW | 2.11 | 7 | 2.02 | 0 | 2.2 | 0.74 | 2.7 | 71 | 52 | Dense gravel
18–19 | 39 | 56 | 4 | 1 | NP | NP | NP | GW | 2.12 | 6.9 | 2.03 | 0 | 2.21 | 0.77 | 2.7 | 75 | 54 | Very dense gravel
19–20 | 40 | 55 | 4 | 1 | NP | NP | NP | GW | 2.13 | 6.8 | 2.04 | 0 | 2.22 | 0.8 | 2.7 | 79 | 56 | Very dense gravel
20–21 | 41 | 54 | 4 | 1 | NP | NP | NP | GW | 2.14 | 6.7 | 2.05 | 0 | 2.23 | 0.83 | 2.7 | 83 | 58 | Dense coarse gravel
21–22 | 42 | 53 | 4 | 1 | NP | NP | NP | GW | 2.15 | 6.6 | 2.06 | 0 | 2.24 | 0.86 | 2.7 | 87 | 60 | Dense gravel
22–23 | 43 | 52 | 4 | 1 | NP | NP | NP | GW | 2.16 | 6.5 | 2.07 | 0 | 2.25 | 0.89 | 2.7 | 91 | 62 | Very dense gravel
23–24 | 44 | 51 | 4 | 1 | NP | NP | NP | GW | 2.17 | 6.4 | 2.08 | 0 | 2.26 | 0.92 | 2.7 | 95 | 64 | Very dense gravel
24–25 | 45 | 50 | 4 | 1 | NP | NP | NP | GW | 2.18 | 6.3 | 2.09 | 0 | 2.27 | 0.95 | 2.7 | 99 | 66 | Very dense coarse gravel
25–26 | 46 | 49 | 4 | 1 | NP | NP | NP | GW | 2.19 | 6.2 | 2.1 | 0 | 2.28 | 0.98 | 2.7 | 103 | 68 | Very dense gravel
26–27 | 47 | 48 | 4 | 1 | NP | NP | NP | GW | 2.2 | 6.1 | 2.11 | 0 | 2.29 | 1.01 | 2.7 | 107 | 70 | Dense cobbly gravel
27–28 | 48 | 47 | 4 | 1 | NP | NP | NP | GW | 2.21 | 6 | 2.12 | 0 | 2.3 | 1.04 | 2.7 | 111 | 72 | Dense gravel
28–29 | 49 | 46 | 4 | 1 | NP | NP | NP | GW | 2.22 | 5.9 | 2.13 | 0 | 2.31 | 1.07 | 2.7 | 115 | 74 | Very dense gravel
29–30 | 50 | 45 | 4 | 1 | NP | NP | NP | GW | 2.23 | 5.8 | 2.14 | 0 | 2.32 | 1.1 | 2.7 | 119 | 76 | Very dense coarse gravel
30–31 | 51 | 44 | 4 | 1 | NP | NP | NP | GW | 2.24 | 5.7 | 2.15 | 0 | 2.33 | 1.13 | 2.7 | 123 | 78 | Dense gravel with cobbles
31–32 | 52 | 43 | 4 | 1 | NP | NP | NP | GW | 2.25 | 5.6 | 2.16 | 0 | 2.34 | 1.16 | 2.7 | 127 | 80 | Very dense gravel
32–33 | 53 | 42 | 4 | 1 | NP | NP | NP | GW | 2.26 | 5.5 | 2.17 | 0 | 2.35 | 1.19 | 2.7 | 131 | 82 | Dense cobbly gravel
33–34 | 54 | 41 | 4 | 1 | NP | NP | NP | GW | 2.27 | 5.4 | 2.18 | 0 | 2.36 | 1.22 | 2.7 | 135 | 84 | Very dense gravel
34–35 | 55 | 40 | 4 | 1 | NP | NP | NP | GW | 2.28 | 5.3 | 2.19 | 0 | 2.37 | 1.25 | 2.7 | 139 | 86 | Very dense cobbly gravel
35–36 | 56 | 39 | 4 | 1 | NP | NP | NP | GW | 2.29 | 5.2 | 2.2 | 0 | 2.38 | 1.28 | 2.7 | 143 | 88 | Dense cobbles and gravel
36–37 | 57 | 38 | 4 | 1 | NP | NP | NP | GW | 2.3 | 5.1 | 2.21 | 0 | 2.39 | 1.31 | 2.7 | 147 | 90 | Very dense cobbly gravel
37–38 | 58 | 37 | 4 | 1 | NP | NP | NP | GW | 2.31 | 5 | 2.22 | 0 | 2.4 | 1.34 | 2.7 | 151 | 92 | Very dense gravel
38–39 | 59 | 36 | 4 | 1 | NP | NP | NP | GW | 2.32 | 4.9 | 2.23 | 0 | 2.41 | 1.37 | 2.7 | 155 | 94 | Dense coarse cobbles
39–40 | 60 | 35 | 4 | 1 | NP | NP | NP | GW | 2.33 | 4.8 | 2.24 | 0 | 2.42 | 1.4 | 2.7 | 159 | 96 | Very dense cobbles and gravel
Location 07: 25°38'26.59"N 85°01'22.29"E
Depth (m) | Gravel % | Sand % | Silt % | Clay % | LL (%) | PL (%) | PI (%) | Soil Class | MDD (g/cc) | OMC (%) | Dry Density (g/cc) | FSI (%) | Bulk Density (g/cc) | UCS (kg/cm²) | SG | SBC (T/m²) | CBR (%) | Remarks | Ground water table(m)
0–1 | 2 | 70 | 26 | 2 | NP | NP | NP | SM | 1.8 | 12.1 | 1.66 | 7 | 1.87 | 0.09 | 2.7 | 7 | 6 | Loose silty fine sand | 1.0–2.0
1–2 | 3 | 73 | 25 | 1 | NP | NP | NP | SM | 1.82 | 11.6 | 1.68 | 6 | 1.89 | 0.11 | 2.7 | 9 | 8 | Loose to medium dense silty sand
2–3 | 5 | 76 | 18 | 1 | NP | NP | NP | SP-SM | 1.85 | 11 | 1.71 | 5 | 1.92 | 0.14 | 2.7 | 12 | 10 | Medium dense silty sand
3–4 | 7 | 79 | 13 | 1 | NP | NP | NP | SP-SM | 1.88 | 10.5 | 1.75 | 4 | 1.95 | 0.18 | 2.7 | 15 | 13 | Medium dense sand
4–5 | 9 | 81 | 9 | 1 | NP | NP | NP | SW-SM | 1.9 | 9.9 | 1.78 | 3 | 1.97 | 0.22 | 2.7 | 19 | 16 | Dense sand
5–6 | 12 | 80 | 7 | 1 | NP | NP | NP | SW-SM | 1.93 | 9.5 | 1.81 | 2 | 2 | 0.27 | 2.7 | 23 | 20 | Dense sand with fine gravel
6–7 | 15 | 78 | 6 | 1 | NP | NP | NP | SW | 1.95 | 9 | 1.84 | 2 | 2.03 | 0.32 | 2.7 | 27 | 24 | Dense gravelly sand
7–8 | 18 | 76 | 5 | 1 | NP | NP | NP | SW | 1.98 | 8.6 | 1.87 | 1 | 2.05 | 0.38 | 2.7 | 31 | 28 | Very dense well graded sand
8–9 | 22 | 73 | 4 | 1 | NP | NP | NP | SW | 2 | 8.2 | 1.9 | 1 | 2.08 | 0.44 | 2.7 | 35 | 32 | Very dense sand with gravel
9–10 | 26 | 69 | 4 | 1 | NP | NP | NP | SW | 2.03 | 7.8 | 1.93 | 0 | 2.11 | 0.5 | 2.7 | 39 | 36 | Very dense coarse sand with gravel
10–11 | 28 | 67 | 4 | 1 | NP | NP | NP | GW-SW | 2.04 | 7.7 | 1.94 | 0 | 2.12 | 0.53 | 2.7 | 43 | 38 | Dense gravelly sand
11–12 | 30 | 65 | 4 | 1 | NP | NP | NP | GW-SW | 2.05 | 7.6 | 1.95 | 0 | 2.13 | 0.56 | 2.7 | 47 | 40 | Dense well graded gravelly sand
12–13 | 32 | 63 | 4 | 1 | NP | NP | NP | GW | 2.06 | 7.5 | 1.96 | 0 | 2.14 | 0.59 | 2.7 | 51 | 42 | Very dense gravelly sand
13–14 | 34 | 61 | 4 | 1 | NP | NP | NP | GW | 2.07 | 7.4 | 1.97 | 0 | 2.15 | 0.62 | 2.7 | 55 | 44 | Very dense coarse gravel
14–15 | 36 | 59 | 4 | 1 | NP | NP | NP | GW | 2.08 | 7.3 | 1.98 | 0 | 2.16 | 0.65 | 2.7 | 59 | 46 | Very dense gravel
15–16 | 37 | 58 | 4 | 1 | NP | NP | NP | GW | 2.09 | 7.2 | 1.99 | 0 | 2.17 | 0.68 | 2.7 | 63 | 48 | Very dense gravel
16–17 | 38 | 57 | 4 | 1 | NP | NP | NP | GW | 2.1 | 7.1 | 2 | 0 | 2.18 | 0.71 | 2.7 | 67 | 50 | Very dense coarse gravel
17–18 | 39 | 56 | 4 | 1 | NP | NP | NP | GW | 2.11 | 7 | 2.01 | 0 | 2.19 | 0.74 | 2.7 | 71 | 52 | Dense gravel
18–19 | 40 | 55 | 4 | 1 | NP | NP | NP | GW | 2.12 | 6.9 | 2.02 | 0 | 2.2 | 0.77 | 2.7 | 75 | 54 | Very dense gravel
19–20 | 41 | 54 | 4 | 1 | NP | NP | NP | GW | 2.13 | 6.8 | 2.03 | 0 | 2.21 | 0.8 | 2.7 | 79 | 56 | Very dense gravel
20–21 | 42 | 53 | 4 | 1 | NP | NP | NP | GW | 2.14 | 6.7 | 2.04 | 0 | 2.22 | 0.83 | 2.7 | 83 | 58 | Dense coarse gravel
21–22 | 43 | 52 | 4 | 1 | NP | NP | NP | GW | 2.15 | 6.6 | 2.05 | 0 | 2.23 | 0.86 | 2.7 | 87 | 60 | Dense gravel
22–23 | 44 | 51 | 4 | 1 | NP | NP | NP | GW | 2.16 | 6.5 | 2.06 | 0 | 2.24 | 0.89 | 2.7 | 91 | 62 | Very dense gravel
23–24 | 45 | 50 | 4 | 1 | NP | NP | NP | GW | 2.17 | 6.4 | 2.07 | 0 | 2.25 | 0.92 | 2.7 | 95 | 64 | Very dense gravel
24–25 | 46 | 49 | 4 | 1 | NP | NP | NP | GW | 2.18 | 6.3 | 2.08 | 0 | 2.26 | 0.95 | 2.7 | 99 | 66 | Very dense coarse gravel
25–26 | 47 | 48 | 4 | 1 | NP | NP | NP | GW | 2.19 | 6.2 | 2.09 | 0 | 2.27 | 0.98 | 2.7 | 103 | 68 | Very dense gravel
26–27 | 48 | 47 | 4 | 1 | NP | NP | NP | GW | 2.2 | 6.1 | 2.1 | 0 | 2.28 | 1.01 | 2.7 | 107 | 70 | Dense cobbly gravel
27–28 | 49 | 46 | 4 | 1 | NP | NP | NP | GW | 2.21 | 6 | 2.11 | 0 | 2.29 | 1.04 | 2.7 | 111 | 72 | Dense gravel
28–29 | 50 | 45 | 4 | 1 | NP | NP | NP | GW | 2.22 | 5.9 | 2.12 | 0 | 2.3 | 1.07 | 2.7 | 115 | 74 | Very dense gravel
29–30 | 51 | 44 | 4 | 1 | NP | NP | NP | GW | 2.23 | 5.8 | 2.13 | 0 | 2.31 | 1.1 | 2.7 | 119 | 76 | Very dense coarse gravel
30–31 | 52 | 43 | 4 | 1 | NP | NP | NP | GW | 2.24 | 5.7 | 2.14 | 0 | 2.32 | 1.13 | 2.7 | 123 | 78 | Dense gravel with cobbles
31–32 | 53 | 42 | 4 | 1 | NP | NP | NP | GW | 2.25 | 5.6 | 2.15 | 0 | 2.33 | 1.16 | 2.7 | 127 | 80 | Very dense gravel
32–33 | 54 | 41 | 4 | 1 | NP | NP | NP | GW | 2.26 | 5.5 | 2.16 | 0 | 2.34 | 1.19 | 2.7 | 131 | 82 | Dense cobbly gravel
33–34 | 55 | 40 | 4 | 1 | NP | NP | NP | GW | 2.27 | 5.4 | 2.17 | 0 | 2.35 | 1.22 | 2.7 | 135 | 84 | Very dense gravel
34–35 | 56 | 39 | 4 | 1 | NP | NP | NP | GW | 2.28 | 5.3 | 2.18 | 0 | 2.36 | 1.25 | 2.7 | 139 | 86 | Very dense cobbly gravel
35–36 | 57 | 38 | 4 | 1 | NP | NP | NP | GW | 2.29 | 5.2 | 2.19 | 0 | 2.37 | 1.28 | 2.7 | 143 | 88 | Dense cobbles and gravel
36–37 | 58 | 37 | 4 | 1 | NP | NP | NP | GW | 2.3 | 5.1 | 2.2 | 0 | 2.38 | 1.31 | 2.7 | 147 | 90 | Very dense cobbly gravel
37–38 | 59 | 36 | 4 | 1 | NP | NP | NP | GW | 2.31 | 5 | 2.21 | 0 | 2.39 | 1.34 | 2.7 | 151 | 92 | Very dense gravel
38–39 | 60 | 35 | 4 | 1 | NP | NP | NP | GW | 2.32 | 4.9 | 2.22 | 0 | 2.4 | 1.37 | 2.7 | 155 | 94 | Dense coarse cobbles
39–40 | 61 | 34 | 4 | 1 | NP | NP | NP | GW | 2.33 | 4.8 | 2.23 | 0 | 2.41 | 1.4 | 2.7 | 159 | 96 | Very dense cobbles and gravel
Location 08: 25°38'33.30"N 85°00'47.24"E
Depth (m) | Gravel % | Sand % | Silt % | Clay % | LL (%) | PL (%) | PI (%) | Soil Class | MDD (g/cc) | OMC (%) | Dry Density (g/cc) | FSI (%) | Bulk Density (g/cc) | UCS (kg/cm²) | SG | SBC (T/m²) | CBR (%) | Remarks | Ground water table(m)
0–1 | 2 | 82 | 15 | 1 | NP | NP | NP | SP | 1.84 | 10.8 | 1.71 | 2 | 1.92 | 0.09 | 2.7 | 8 | 8 | Loose fine sand | 0.5-1.5
1–2 | 3 | 84 | 12 | 1 | NP | NP | NP | SP | 1.86 | 10.4 | 1.74 | 2 | 1.94 | 0.11 | 2.7 | 10 | 10 | Loose to medium dense sand
2–3 | 5 | 86 | 8 | 1 | NP | NP | NP | SP | 1.88 | 10 | 1.77 | 1 | 1.97 | 0.14 | 2.7 | 13 | 13 | Medium dense clean sand
3–4 | 8 | 85 | 6 | 1 | NP | NP | NP | SP | 1.91 | 9.6 | 1.8 | 1 | 2 | 0.18 | 2.7 | 17 | 17 | Medium dense sand
4–5 | 12 | 83 | 4 | 1 | NP | NP | NP | SW-SP | 1.94 | 9.2 | 1.83 | 1 | 2.03 | 0.23 | 2.7 | 21 | 21 | Dense sand
5–6 | 16 | 80 | 3 | 1 | NP | NP | NP | SW | 1.96 | 8.8 | 1.86 | 0 | 2.06 | 0.29 | 2.7 | 25 | 25 | Dense coarse sand
6–7 | 20 | 77 | 2 | 1 | NP | NP | NP | SW | 1.99 | 8.4 | 1.89 | 0 | 2.08 | 0.35 | 2.7 | 30 | 29 | Dense gravelly sand
7–8 | 24 | 74 | 1 | 1 | NP | NP | NP | SW | 2.01 | 8.1 | 1.92 | 0 | 2.11 | 0.41 | 2.7 | 34 | 33 | Very dense sand & gravel
8–9 | 28 | 70 | 1 | 1 | NP | NP | NP | SW | 2.03 | 7.8 | 1.95 | 0 | 2.13 | 0.47 | 2.7 | 38 | 37 | Very dense gravelly sand
9–10 | 32 | 66 | 1 | 1 | NP | NP | NP | SW | 2.05 | 7.5 | 1.98 | 0 | 2.16 | 0.54 | 2.7 | 42 | 41 | Very dense coarse gravelly sand
10–11 | 34 | 64 | 1 | 1 | NP | NP | NP | GW-SW | 2.06 | 7.4 | 2 | 0 | 2.17 | 0.57 | 2.7 | 46 | 43 | Dense gravelly sand
11–12 | 36 | 62 | 1 | 1 | NP | NP | NP | GW-SW | 2.07 | 7.3 | 2.01 | 0 | 2.18 | 0.6 | 2.7 | 50 | 45 | Dense well graded gravelly sand
12–13 | 38 | 60 | 1 | 1 | NP | NP | NP | GW | 2.08 | 7.2 | 2.02 | 0 | 2.19 | 0.63 | 2.7 | 54 | 47 | Very dense gravelly sand
13–14 | 40 | 58 | 1 | 1 | NP | NP | NP | GW | 2.09 | 7.1 | 2.03 | 0 | 2.2 | 0.66 | 2.7 | 58 | 49 | Very dense coarse gravel
14–15 | 42 | 56 | 1 | 1 | NP | NP | NP | GW | 2.1 | 7 | 2.04 | 0 | 2.21 | 0.69 | 2.7 | 62 | 51 | Very dense gravel
15–16 | 43 | 55 | 1 | 1 | NP | NP | NP | GW | 2.11 | 6.9 | 2.05 | 0 | 2.22 | 0.72 | 2.7 | 66 | 53 | Very dense gravel
16–17 | 44 | 54 | 1 | 1 | NP | NP | NP | GW | 2.12 | 6.8 | 2.06 | 0 | 2.23 | 0.75 | 2.7 | 70 | 55 | Very dense coarse gravel
17–18 | 45 | 53 | 1 | 1 | NP | NP | NP | GW | 2.13 | 6.7 | 2.07 | 0 | 2.24 | 0.78 | 2.7 | 74 | 57 | Dense gravel
18–19 | 46 | 52 | 1 | 1 | NP | NP | NP | GW | 2.14 | 6.6 | 2.08 | 0 | 2.25 | 0.81 | 2.7 | 78 | 59 | Very dense gravel
19–20 | 47 | 51 | 1 | 1 | NP | NP | NP | GW | 2.15 | 6.5 | 2.09 | 0 | 2.26 | 0.84 | 2.7 | 82 | 61 | Very dense gravel
20–21 | 48 | 50 | 1 | 1 | NP | NP | NP | GW | 2.16 | 6.4 | 2.1 | 0 | 2.27 | 0.87 | 2.7 | 86 | 63 | Dense coarse gravel
21–22 | 49 | 49 | 1 | 1 | NP | NP | NP | GW | 2.17 | 6.3 | 2.11 | 0 | 2.28 | 0.9 | 2.7 | 90 | 65 | Dense gravel
22–23 | 50 | 48 | 1 | 1 | NP | NP | NP | GW | 2.18 | 6.2 | 2.12 | 0 | 2.29 | 0.93 | 2.7 | 94 | 67 | Very dense gravel
23–24 | 51 | 47 | 1 | 1 | NP | NP | NP | GW | 2.19 | 6.1 | 2.13 | 0 | 2.3 | 0.96 | 2.7 | 98 | 69 | Very dense gravel
24–25 | 52 | 46 | 1 | 1 | NP | NP | NP | GW | 2.2 | 6 | 2.14 | 0 | 2.31 | 0.99 | 2.7 | 102 | 71 | Very dense coarse gravel
25–26 | 53 | 45 | 1 | 1 | NP | NP | NP | GW | 2.21 | 5.9 | 2.15 | 0 | 2.32 | 1.02 | 2.7 | 106 | 73 | Very dense gravel
26–27 | 54 | 44 | 1 | 1 | NP | NP | NP | GW | 2.22 | 5.8 | 2.16 | 0 | 2.33 | 1.05 | 2.7 | 110 | 75 | Dense cobbly gravel
27–28 | 55 | 43 | 1 | 1 | NP | NP | NP | GW | 2.23 | 5.7 | 2.17 | 0 | 2.34 | 1.08 | 2.7 | 114 | 77 | Dense gravel
28–29 | 56 | 42 | 1 | 1 | NP | NP | NP | GW | 2.24 | 5.6 | 2.18 | 0 | 2.35 | 1.11 | 2.7 | 118 | 79 | Very dense gravel
29–30 | 57 | 41 | 1 | 1 | NP | NP | NP | GW | 2.25 | 5.5 | 2.19 | 0 | 2.36 | 1.14 | 2.7 | 122 | 81 | Very dense coarse gravel
30–31 | 58 | 40 | 1 | 1 | NP | NP | NP | GW | 2.26 | 5.4 | 2.2 | 0 | 2.37 | 1.17 | 2.7 | 126 | 83 | Dense gravel with cobbles
31–32 | 59 | 39 | 1 | 1 | NP | NP | NP | GW | 2.27 | 5.3 | 2.21 | 0 | 2.38 | 1.2 | 2.7 | 130 | 85 | Very dense gravel
32–33 | 60 | 38 | 1 | 1 | NP | NP | NP | GW | 2.28 | 5.2 | 2.22 | 0 | 2.39 | 1.23 | 2.7 | 134 | 87 | Dense cobbly gravel
33–34 | 61 | 37 | 1 | 1 | NP | NP | NP | GW | 2.29 | 5.1 | 2.23 | 0 | 2.4 | 1.26 | 2.7 | 138 | 89 | Very dense gravel
34–35 | 62 | 36 | 1 | 1 | NP | NP | NP | GW | 2.3 | 5 | 2.24 | 0 | 2.41 | 1.29 | 2.7 | 142 | 91 | Very dense cobbly gravel
35–36 | 63 | 35 | 1 | 1 | NP | NP | NP | GW | 2.31 | 4.9 | 2.25 | 0 | 2.42 | 1.32 | 2.7 | 146 | 93 | Dense cobbles and gravel
36–37 | 64 | 34 | 1 | 1 | NP | NP | NP | GW | 2.32 | 4.8 | 2.26 | 0 | 2.43 | 1.35 | 2.7 | 150 | 95 | Very dense cobbly gravel
37–38 | 65 | 33 | 1 | 1 | NP | NP | NP | GW | 2.33 | 4.7 | 2.27 | 0 | 2.44 | 1.38 | 2.7 | 154 | 97 | Very dense gravel
38–39 | 66 | 32 | 1 | 1 | NP | NP | NP | GW | 2.34 | 4.6 | 2.28 | 0 | 2.45 | 1.41 | 2.7 | 158 | 99 | Dense coarse cobbles
39–40 | 67 | 31 | 1 | 1 | NP | NP | NP | GW | 2.35 | 4.5 | 2.29 | 0 | 2.46 | 1.44 | 2.7 | 162 | 102 | Very dense cobbles and gravel
Location 09: 25°38'41.20"N 85°00'12.74"E
Depth (m) | Gravel % | Sand % | Silt % | Clay % | LL (%) | PL (%) | PI (%) | Soil Class | MDD (g/cc) | OMC (%) | Dry Density (g/cc) | FSI (%) | Bulk Density (g/cc) | UCS (kg/cm²) | SG | SBC (T/m²) | CBR (%) | Remarks | Ground water table(m)
0–1 | 2 | 70 | 27 | 1 | NP | NP | NP | SM | 1.8 | 12.2 | 1.66 | 7 | 1.87 | 0.09 | 2.7 | 7 | 6 | Loose silty fine sand | 0.8-1.8
1–2 | 3 | 72 | 26 | 1 | NP | NP | NP | SM | 1.82 | 11.7 | 1.68 | 6 | 1.89 | 0.11 | 2.7 | 9 | 8 | Loose to medium dense silty sand
2–3 | 5 | 75 | 19 | 1 | NP | NP | NP | SP-SM | 1.85 | 11.1 | 1.71 | 5 | 1.92 | 0.14 | 2.7 | 12 | 10 | Medium dense silty sand
3–4 | 7 | 78 | 14 | 1 | NP | NP | NP | SP-SM | 1.88 | 10.5 | 1.75 | 4 | 1.95 | 0.18 | 2.7 | 15 | 13 | Medium dense sand
4–5 | 9 | 80 | 10 | 1 | NP | NP | NP | SW-SM | 1.9 | 10 | 1.78 | 3 | 1.97 | 0.22 | 2.7 | 19 | 17 | Dense sand
5–6 | 12 | 79 | 8 | 1 | NP | NP | NP | SW-SM | 1.93 | 9.5 | 1.81 | 2 | 2 | 0.27 | 2.7 | 23 | 21 | Dense sand with fine gravel
6–7 | 16 | 76 | 7 | 1 | NP | NP | NP | SW | 1.95 | 9 | 1.84 | 2 | 2.03 | 0.32 | 2.7 | 27 | 25 | Dense gravelly sand
7–8 | 19 | 74 | 6 | 1 | NP | NP | NP | SW | 1.98 | 8.6 | 1.87 | 1 | 2.05 | 0.38 | 2.7 | 31 | 29 | Very dense well graded sand
8–9 | 23 | 71 | 5 | 1 | NP | NP | NP | SW | 2 | 8.2 | 1.9 | 1 | 2.08 | 0.44 | 2.7 | 35 | 33 | Very dense sand with gravel
9–10 | 27 | 67 | 5 | 1 | NP | NP | NP | SW | 2.03 | 7.8 | 1.93 | 0 | 2.11 | 0.5 | 2.7 | 39 | 37 | Very dense coarse sand with gravel
10–11 | 29 | 65 | 5 | 1 | NP | NP | NP | GW-SW | 2.04 | 7.7 | 1.94 | 0 | 2.12 | 0.53 | 2.7 | 43 | 39 | Dense gravelly sand
11–12 | 31 | 63 | 5 | 1 | NP | NP | NP | GW-SW | 2.05 | 7.6 | 1.95 | 0 | 2.13 | 0.56 | 2.7 | 47 | 41 | Dense well graded gravelly sand
12–13 | 33 | 61 | 5 | 1 | NP | NP | NP | GW | 2.06 | 7.5 | 1.96 | 0 | 2.14 | 0.59 | 2.7 | 51 | 43 | Very dense gravelly sand
13–14 | 35 | 59 | 5 | 1 | NP | NP | NP | GW | 2.07 | 7.4 | 1.97 | 0 | 2.15 | 0.62 | 2.7 | 55 | 45 | Very dense coarse gravel
14–15 | 37 | 57 | 5 | 1 | NP | NP | NP | GW | 2.08 | 7.3 | 1.98 | 0 | 2.16 | 0.65 | 2.7 | 59 | 47 | Very dense gravel
15–16 | 38 | 56 | 5 | 1 | NP | NP | NP | GW | 2.09 | 7.2 | 1.99 | 0 | 2.17 | 0.68 | 2.7 | 63 | 49 | Very dense gravel
16–17 | 39 | 55 | 5 | 1 | NP | NP | NP | GW | 2.1 | 7.1 | 2 | 0 | 2.18 | 0.71 | 2.7 | 67 | 51 | Very dense coarse gravel
17–18 | 40 | 54 | 5 | 1 | NP | NP | NP | GW | 2.11 | 7 | 2.01 | 0 | 2.19 | 0.74 | 2.7 | 71 | 53 | Dense gravel
18–19 | 41 | 53 | 5 | 1 | NP | NP | NP | GW | 2.12 | 6.9 | 2.02 | 0 | 2.2 | 0.77 | 2.7 | 75 | 55 | Very dense gravel
19–20 | 42 | 52 | 5 | 1 | NP | NP | NP | GW | 2.13 | 6.8 | 2.03 | 0 | 2.21 | 0.8 | 2.7 | 79 | 57 | Very dense gravel
20–21 | 43 | 51 | 5 | 1 | NP | NP | NP | GW | 2.14 | 6.7 | 2.04 | 0 | 2.22 | 0.83 | 2.7 | 83 | 59 | Dense coarse gravel
21–22 | 44 | 50 | 5 | 1 | NP | NP | NP | GW | 2.15 | 6.6 | 2.05 | 0 | 2.23 | 0.86 | 2.7 | 87 | 61 | Dense gravel
22–23 | 45 | 49 | 5 | 1 | NP | NP | NP | GW | 2.16 | 6.5 | 2.06 | 0 | 2.24 | 0.89 | 2.7 | 91 | 63 | Very dense gravel
23–24 | 46 | 48 | 5 | 1 | NP | NP | NP | GW | 2.17 | 6.4 | 2.07 | 0 | 2.25 | 0.92 | 2.7 | 95 | 65 | Very dense gravel
24–25 | 47 | 47 | 5 | 1 | NP | NP | NP | GW | 2.18 | 6.3 | 2.08 | 0 | 2.26 | 0.95 | 2.7 | 99 | 67 | Very dense coarse gravel
25–26 | 48 | 46 | 5 | 1 | NP | NP | NP | GW | 2.19 | 6.2 | 2.09 | 0 | 2.27 | 0.98 | 2.7 | 103 | 69 | Very dense gravel
26–27 | 49 | 45 | 5 | 1 | NP | NP | NP | GW | 2.2 | 6.1 | 2.1 | 0 | 2.28 | 1.01 | 2.7 | 107 | 71 | Dense cobbly gravel
27–28 | 50 | 44 | 5 | 1 | NP | NP | NP | GW | 2.21 | 6 | 2.11 | 0 | 2.29 | 1.04 | 2.7 | 111 | 73 | Dense gravel
28–29 | 51 | 43 | 5 | 1 | NP | NP | NP | GW | 2.22 | 5.9 | 2.12 | 0 | 2.3 | 1.07 | 2.7 | 115 | 75 | Very dense gravel
29–30 | 52 | 42 | 5 | 1 | NP | NP | NP | GW | 2.23 | 5.8 | 2.13 | 0 | 2.31 | 1.1 | 2.7 | 119 | 77 | Very dense coarse gravel
30–31 | 53 | 41 | 5 | 1 | NP | NP | NP | GW | 2.24 | 5.7 | 2.14 | 0 | 2.32 | 1.13 | 2.7 | 123 | 79 | Dense gravel with cobbles
31–32 | 54 | 40 | 5 | 1 | NP | NP | NP | GW | 2.25 | 5.6 | 2.15 | 0 | 2.33 | 1.16 | 2.7 | 127 | 81 | Very dense gravel
32–33 | 55 | 39 | 5 | 1 | NP | NP | NP | GW | 2.26 | 5.5 | 2.16 | 0 | 2.34 | 1.19 | 2.7 | 131 | 83 | Dense cobbly gravel
33–34 | 56 | 38 | 5 | 1 | NP | NP | NP | GW | 2.27 | 5.4 | 2.17 | 0 | 2.35 | 1.22 | 2.7 | 135 | 85 | Very dense gravel
34–35 | 57 | 37 | 5 | 1 | NP | NP | NP | GW | 2.28 | 5.3 | 2.18 | 0 | 2.36 | 1.25 | 2.7 | 139 | 87 | Very dense cobbly gravel
35–36 | 58 | 36 | 5 | 1 | NP | NP | NP | GW | 2.29 | 5.2 | 2.19 | 0 | 2.37 | 1.28 | 2.7 | 143 | 89 | Dense cobbles and gravel
36–37 | 59 | 35 | 5 | 1 | NP | NP | NP | GW | 2.3 | 5.1 | 2.2 | 0 | 2.38 | 1.31 | 2.7 | 147 | 91 | Very dense cobbly gravel
37–38 | 60 | 34 | 5 | 1 | NP | NP | NP | GW | 2.31 | 5 | 2.21 | 0 | 2.39 | 1.34 | 2.7 | 151 | 93 | Very dense gravel
38–39 | 61 | 33 | 5 | 1 | NP | NP | NP | GW | 2.32 | 4.9 | 2.22 | 0 | 2.4 | 1.37 | 2.7 | 155 | 95 | Dense coarse cobbles
39–40 | 62 | 32 | 5 | 1 | NP | NP | NP | GW | 2.33 | 4.8 | 2.23 | 0 | 2.41 | 1.4 | 2.7 | 159 | 97 | Very dense cobbles and gravel
Location 10: 25°39'05.44"N 84°59'49.08"E
Depth (m) | Gravel % | Sand % | Silt % | Clay % | LL (%) | PL (%) | PI (%) | Soil Class | MDD (g/cc) | OMC (%) | Dry Density (g/cc) | FSI (%) | Bulk Density (g/cc) | UCS (kg/cm²) | SG | SBC (T/m²) | CBR (%) | Remarks | Ground water table(m)
0–1 | 2 | 66 | 29 | 3 | NP | NP | NP | SM | 1.79 | 12.8 | 1.65 | 8 | 1.86 | 0.08 | 2.7 | 6 | 5 | Loose silty fine sand | 2.0-3.0
1–2 | 2 | 68 | 28 | 2 | NP | NP | NP | SM | 1.81 | 12.2 | 1.67 | 7 | 1.88 | 0.1 | 2.7 | 8 | 7 | Loose to medium dense silty sand
2–3 | 3 | 71 | 25 | 1 | NP | NP | NP | SM | 1.83 | 11.6 | 1.7 | 6 | 1.9 | 0.13 | 2.7 | 10 | 9 | Medium dense silty sand
3–4 | 5 | 74 | 20 | 1 | NP | NP | NP | SP-SM | 1.86 | 11 | 1.73 | 5 | 1.93 | 0.16 | 2.7 | 13 | 11 | Medium dense silty sand
4–5 | 7 | 77 | 15 | 1 | NP | NP | NP | SP-SM | 1.89 | 10.4 | 1.76 | 4 | 1.96 | 0.2 | 2.7 | 16 | 14 | Medium dense sand
5–6 | 10 | 79 | 10 | 1 | NP | NP | NP | SW-SM | 1.91 | 9.9 | 1.79 | 3 | 1.99 | 0.24 | 2.7 | 20 | 17 | Dense sand
6–7 | 13 | 79 | 7 | 1 | NP | NP | NP | SW-SM | 1.94 | 9.4 | 1.82 | 2 | 2.02 | 0.29 | 2.7 | 24 | 21 | Dense sand with gravel
7–8 | 16 | 78 | 5 | 1 | NP | NP | NP | SW | 1.96 | 8.9 | 1.85 | 2 | 2.04 | 0.34 | 2.7 | 28 | 25 | Dense gravelly sand
8–9 | 20 | 76 | 3 | 1 | NP | NP | NP | SW | 1.99 | 8.5 | 1.88 | 1 | 2.07 | 0.4 | 2.7 | 33 | 29 | Very dense well graded sand
9–10 | 24 | 73 | 2 | 1 | NP | NP | NP | SW | 2.01 | 8.1 | 1.91 | 0 | 2.1 | 0.46 | 2.7 | 38 | 34 | Very dense gravelly sand
10–11 | 26 | 71 | 2 | 1 | NP | NP | NP | GW-SW | 2.03 | 7.9 | 1.93 | 0 | 2.11 | 0.5 | 2.7 | 42 | 36 | Dense gravelly sand
11–12 | 28 | 69 | 2 | 1 | NP | NP | NP | GW-SW | 2.04 | 7.7 | 1.94 | 0 | 2.12 | 0.54 | 2.7 | 46 | 38 | Dense well graded gravelly sand
12–13 | 30 | 67 | 2 | 1 | NP | NP | NP | GW | 2.05 | 7.5 | 1.95 | 0 | 2.13 | 0.58 | 2.7 | 50 | 40 | Very dense gravelly sand
13–14 | 32 | 65 | 2 | 1 | NP | NP | NP | GW | 2.06 | 7.4 | 1.96 | 0 | 2.14 | 0.62 | 2.7 | 54 | 42 | Very dense coarse gravel
14–15 | 34 | 63 | 2 | 1 | NP | NP | NP | GW | 2.07 | 7.2 | 1.97 | 0 | 2.15 | 0.66 | 2.7 | 58 | 44 | Very dense gravel
15–16 | 35 | 62 | 2 | 1 | NP | NP | NP | GW | 2.08 | 7.1 | 1.98 | 0 | 2.16 | 0.7 | 2.7 | 62 | 46 | Very dense gravel
16–17 | 36 | 61 | 2 | 1 | NP | NP | NP | GW | 2.09 | 7 | 1.99 | 0 | 2.17 | 0.74 | 2.7 | 66 | 48 | Very dense coarse gravel
17–18 | 37 | 60 | 2 | 1 | NP | NP | NP | GW | 2.1 | 6.9 | 2 | 0 | 2.18 | 0.78 | 2.7 | 70 | 50 | Dense gravel
18–19 | 38 | 59 | 2 | 1 | NP | NP | NP | GW | 2.11 | 6.8 | 2.01 | 0 | 2.19 | 0.82 | 2.7 | 74 | 52 | Very dense gravel
19–20 | 39 | 58 | 2 | 1 | NP | NP | NP | GW | 2.12 | 6.7 | 2.02 | 0 | 2.2 | 0.86 | 2.7 | 78 | 54 | Very dense gravel
20–21 | 40 | 57 | 2 | 1 | NP | NP | NP | GW | 2.13 | 6.6 | 2.03 | 0 | 2.21 | 0.9 | 2.7 | 82 | 56 | Dense coarse gravel
21–22 | 41 | 56 | 2 | 1 | NP | NP | NP | GW | 2.14 | 6.5 | 2.04 | 0 | 2.22 | 0.94 | 2.7 | 86 | 58 | Dense gravel
22–23 | 42 | 55 | 2 | 1 | NP | NP | NP | GW | 2.15 | 6.4 | 2.05 | 0 | 2.23 | 0.98 | 2.7 | 90 | 60 | Very dense gravel
23–24 | 43 | 54 | 2 | 1 | NP | NP | NP | GW | 2.16 | 6.3 | 2.06 | 0 | 2.24 | 1.02 | 2.7 | 94 | 62 | Very dense gravel
24–25 | 44 | 53 | 2 | 1 | NP | NP | NP | GW | 2.17 | 6.2 | 2.07 | 0 | 2.25 | 1.06 | 2.7 | 98 | 64 | Very dense coarse gravel
25–26 | 45 | 52 | 2 | 1 | NP | NP | NP | GW | 2.18 | 6.1 | 2.08 | 0 | 2.26 | 1.1 | 2.7 | 102 | 66 | Very dense gravel
26–27 | 46 | 51 | 2 | 1 | NP | NP | NP | GW | 2.19 | 6 | 2.09 | 0 | 2.27 | 1.14 | 2.7 | 106 | 68 | Dense cobbly gravel
27–28 | 47 | 50 | 2 | 1 | NP | NP | NP | GW | 2.2 | 5.9 | 2.1 | 0 | 2.28 | 1.18 | 2.7 | 110 | 70 | Dense gravel
28–29 | 48 | 49 | 2 | 1 | NP | NP | NP | GW | 2.21 | 5.8 | 2.11 | 0 | 2.29 | 1.22 | 2.7 | 114 | 72 | Very dense gravel
29–30 | 49 | 48 | 2 | 1 | NP | NP | NP | GW | 2.22 | 5.7 | 2.12 | 0 | 2.3 | 1.26 | 2.7 | 118 | 74 | Very dense coarse gravel
30–31 | 50 | 47 | 2 | 1 | NP | NP | NP | GW | 2.23 | 5.6 | 2.13 | 0 | 2.31 | 1.3 | 2.7 | 122 | 76 | Dense gravel with cobbles
31–32 | 51 | 46 | 2 | 1 | NP | NP | NP | GW | 2.24 | 5.5 | 2.14 | 0 | 2.32 | 1.34 | 2.7 | 126 | 78 | Very dense gravel
32–33 | 52 | 45 | 2 | 1 | NP | NP | NP | GW | 2.25 | 5.4 | 2.15 | 0 | 2.33 | 1.38 | 2.7 | 130 | 80 | Dense cobbly gravel
33–34 | 53 | 44 | 2 | 1 | NP | NP | NP | GW | 2.26 | 5.3 | 2.16 | 0 | 2.34 | 1.42 | 2.7 | 134 | 82 | Very dense gravel
34–35 | 54 | 43 | 2 | 1 | NP | NP | NP | GW | 2.27 | 5.2 | 2.17 | 0 | 2.35 | 1.46 | 2.7 | 138 | 84 | Very dense cobbly gravel
35–36 | 55 | 42 | 2 | 1 | NP | NP | NP | GW | 2.28 | 5.1 | 2.18 | 0 | 2.36 | 1.5 | 2.7 | 142 | 86 | Dense cobbles and gravel
36–37 | 56 | 41 | 2 | 1 | NP | NP | NP | GW | 2.29 | 5 | 2.19 | 0 | 2.37 | 1.54 | 2.7 | 146 | 88 | Very dense cobbly gravel
37–38 | 57 | 40 | 2 | 1 | NP | NP | NP | GW | 2.3 | 4.9 | 2.2 | 0 | 2.38 | 1.58 | 2.7 | 150 | 90 | Very dense gravel
38–39 | 58 | 39 | 2 | 1 | NP | NP | NP | GW | 2.31 | 4.8 | 2.21 | 0 | 2.39 | 1.62 | 2.7 | 154 | 92 | Dense coarse cobbles
39–40 | 59 | 38 | 2 | 1 | NP | NP | NP | GW | 2.32 | 4.7 | 2.22 | 0 | 2.4 | 1.66 | 2.7 | 158 | 94 | Very dense cobbles and gravel
Location 11: 25°39'26.46"N 84°59'22.93"E
Depth (m) | Gravel % | Sand % | Silt % | Clay % | LL (%) | PL (%) | PI (%) | Soil Class | MDD (g/cc) | OMC (%) | Dry Density (g/cc) | FSI (%) | Bulk Density (g/cc) | UCS (kg/cm²) | SG | SBC (T/m²) | CBR (%) | Remarks | Ground water table(m)
0–1 | 1 | 58 | 36 | 5 | 29 | 19 | 10 | SM-SC | 1.76 | 13.8 | 1.61 | 12 | 1.83 | 0.14 | 2.6 | 6 | 5 | Agricultural topsoil with silty sand | 2.5-3.5
1–2 | 2 | 61 | 34 | 3 | 27 | 18 | 9 | SM | 1.78 | 13.2 | 1.64 | 10 | 1.85 | 0.17 | 2.7 | 8 | 6 | Loose silty sand
2–3 | 3 | 65 | 31 | 1 | NP | NP | NP | SM | 1.81 | 12.5 | 1.67 | 8 | 1.88 | 0.2 | 2.7 | 10 | 8 | Medium dense silty sand
3–4 | 4 | 69 | 26 | 1 | NP | NP | NP | SP-SM | 1.84 | 11.8 | 1.7 | 6 | 1.91 | 0.24 | 2.7 | 13 | 10 | Medium dense sand
4–5 | 5 | 73 | 21 | 1 | NP | NP | NP | SP-SM | 1.87 | 11.2 | 1.74 | 5 | 1.94 | 0.28 | 2.7 | 16 | 13 | Medium dense fine sand
5–6 | 7 | 76 | 16 | 1 | NP | NP | NP | SP | 1.9 | 10.6 | 1.77 | 4 | 1.97 | 0.33 | 2.7 | 20 | 17 | Dense sand
6–7 | 9 | 79 | 11 | 1 | NP | NP | NP | SP | 1.93 | 10 | 1.8 | 3 | 2 | 0.38 | 2.7 | 24 | 21 | Dense clean sand
7–8 | 12 | 80 | 7 | 1 | NP | NP | NP | SW-SM | 1.95 | 9.5 | 1.83 | 2 | 2.03 | 0.43 | 2.7 | 28 | 25 | Dense sand with gravel
8–9 | 15 | 80 | 4 | 1 | NP | NP | NP | SW | 1.98 | 9 | 1.86 | 1 | 2.06 | 0.48 | 2.7 | 32 | 29 | Very dense well graded sand
9–10 | 18 | 78 | 3 | 1 | NP | NP | NP | SW | 2 | 8.6 | 1.89 | 1 | 2.08 | 0.54 | 2.7 | 36 | 33 | Very dense gravelly sand
10–11 | 20 | 76 | 3 | 1 | NP | NP | NP | GW-SW | 2.01 | 8.4 | 1.9 | 0 | 2.09 | 0.58 | 2.7 | 40 | 35 | Dense gravelly sand
11–12 | 22 | 74 | 3 | 1 | NP | NP | NP | GW-SW | 2.02 | 8.2 | 1.91 | 0 | 2.1 | 0.62 | 2.7 | 44 | 37 | Dense well graded gravelly sand
12–13 | 24 | 72 | 3 | 1 | NP | NP | NP | GW | 2.03 | 8 | 1.92 | 0 | 2.11 | 0.66 | 2.7 | 48 | 39 | Very dense gravelly sand
13–14 | 26 | 70 | 3 | 1 | NP | NP | NP | GW | 2.04 | 7.8 | 1.93 | 0 | 2.12 | 0.7 | 2.7 | 52 | 41 | Very dense coarse gravel
14–15 | 28 | 68 | 3 | 1 | NP | NP | NP | GW | 2.05 | 7.6 | 1.94 | 0 | 2.13 | 0.74 | 2.7 | 56 | 43 | Very dense gravel
15–16 | 30 | 66 | 3 | 1 | NP | NP | NP | GW | 2.06 | 7.4 | 1.95 | 0 | 2.14 | 0.78 | 2.7 | 60 | 45 | Very dense gravel
16–17 | 32 | 64 | 3 | 1 | NP | NP | NP | GW | 2.07 | 7.2 | 1.96 | 0 | 2.15 | 0.82 | 2.7 | 64 | 47 | Very dense coarse gravel
17–18 | 34 | 62 | 3 | 1 | NP | NP | NP | GW | 2.08 | 7 | 1.97 | 0 | 2.16 | 0.86 | 2.7 | 68 | 49 | Dense gravel
18–19 | 36 | 60 | 3 | 1 | NP | NP | NP | GW | 2.09 | 6.8 | 1.98 | 0 | 2.17 | 0.9 | 2.7 | 72 | 51 | Very dense gravel
19–20 | 38 | 58 | 3 | 1 | NP | NP | NP | GW | 2.1 | 6.6 | 1.99 | 0 | 2.18 | 0.94 | 2.7 | 76 | 53 | Very dense gravel
20–21 | 40 | 56 | 3 | 1 | NP | NP | NP | GW | 2.11 | 6.5 | 2 | 0 | 2.19 | 0.98 | 2.7 | 80 | 55 | Dense coarse gravel
21–22 | 42 | 54 | 3 | 1 | NP | NP | NP | GW | 2.12 | 6.4 | 2.01 | 0 | 2.2 | 1.02 | 2.7 | 84 | 57 | Dense gravel
22–23 | 44 | 52 | 3 | 1 | NP | NP | NP | GW | 2.13 | 6.3 | 2.02 | 0 | 2.21 | 1.06 | 2.7 | 88 | 59 | Very dense gravel
23–24 | 46 | 50 | 3 | 1 | NP | NP | NP | GW | 2.14 | 6.2 | 2.03 | 0 | 2.22 | 1.1 | 2.7 | 92 | 61 | Very dense gravel
24–25 | 48 | 48 | 3 | 1 | NP | NP | NP | GW | 2.15 | 6.1 | 2.04 | 0 | 2.23 | 1.14 | 2.7 | 96 | 63 | Very dense coarse gravel
25–26 | 49 | 47 | 3 | 1 | NP | NP | NP | GW | 2.16 | 6 | 2.05 | 0 | 2.24 | 1.18 | 2.7 | 100 | 65 | Very dense gravel
26–27 | 50 | 46 | 3 | 1 | NP | NP | NP | GW | 2.17 | 5.9 | 2.06 | 0 | 2.25 | 1.22 | 2.7 | 104 | 67 | Dense cobbly gravel
27–28 | 51 | 45 | 3 | 1 | NP | NP | NP | GW | 2.18 | 5.8 | 2.07 | 0 | 2.26 | 1.26 | 2.7 | 108 | 69 | Dense gravel
28–29 | 52 | 44 | 3 | 1 | NP | NP | NP | GW | 2.19 | 5.7 | 2.08 | 0 | 2.27 | 1.3 | 2.7 | 112 | 71 | Very dense gravel
29–30 | 53 | 43 | 3 | 1 | NP | NP | NP | GW | 2.2 | 5.6 | 2.09 | 0 | 2.28 | 1.34 | 2.7 | 116 | 73 | Very dense coarse gravel
30–31 | 54 | 42 | 3 | 1 | NP | NP | NP | GW | 2.21 | 5.5 | 2.1 | 0 | 2.29 | 1.38 | 2.7 | 120 | 75 | Dense gravel with cobbles
31–32 | 55 | 41 | 3 | 1 | NP | NP | NP | GW | 2.22 | 5.4 | 2.11 | 0 | 2.3 | 1.42 | 2.7 | 124 | 77 | Very dense gravel
32–33 | 56 | 40 | 3 | 1 | NP | NP | NP | GW | 2.23 | 5.3 | 2.12 | 0 | 2.31 | 1.46 | 2.7 | 128 | 79 | Dense cobbly gravel
33–34 | 57 | 39 | 3 | 1 | NP | NP | NP | GW | 2.24 | 5.2 | 2.13 | 0 | 2.32 | 1.5 | 2.7 | 132 | 81 | Very dense gravel
34–35 | 58 | 38 | 3 | 1 | NP | NP | NP | GW | 2.25 | 5.1 | 2.14 | 0 | 2.33 | 1.54 | 2.7 | 136 | 83 | Very dense cobbly gravel
35–36 | 59 | 37 | 3 | 1 | NP | NP | NP | GW | 2.26 | 5 | 2.15 | 0 | 2.34 | 1.58 | 2.7 | 140 | 85 | Dense cobbles and gravel
36–37 | 60 | 36 | 3 | 1 | NP | NP | NP | GW | 2.27 | 4.9 | 2.16 | 0 | 2.35 | 1.62 | 2.7 | 144 | 87 | Very dense cobbly gravel
37–38 | 61 | 35 | 3 | 1 | NP | NP | NP | GW | 2.28 | 4.8 | 2.17 | 0 | 2.36 | 1.66 | 2.7 | 148 | 89 | Very dense gravel
38–39 | 62 | 34 | 3 | 1 | NP | NP | NP | GW | 2.29 | 4.7 | 2.18 | 0 | 2.37 | 1.7 | 2.7 | 152 | 91 | Dense coarse cobbles
39–40 | 63 | 33 | 3 | 1 | NP | NP | NP | GW | 2.3 | 4.6 | 2.19 | 0 | 2.38 | 1.74 | 2.7 | 156 | 93 | Very dense cobbles and gravel
Location 12: 25°39'29.77"N 84°58'47.36"E
Depth (m) | Gravel % | Sand % | Silt % | Clay % | LL (%) | PL (%) | PI (%) | Soil Class | MDD (g/cc) | OMC (%) | Dry Density (g/cc) | FSI (%) | Bulk Density (g/cc) | UCS (kg/cm²) | SG | SBC (T/m²) | CBR (%) | Remarks | Ground water table(m)
0–1 | 1 | 60 | 35 | 4 | 28 | 19 | 9 | SM | 1.76 | 13.7 | 1.62 | 10 | 1.84 | 0.12 | 2.6 | 6 | 5 | Silty topsoil with fill material | 2.0-3.0
1–2 | 2 | 63 | 34 | 3 | 26 | 18 | 8 | SM | 1.78 | 13.1 | 1.64 | 8 | 1.86 | 0.15 | 2.7 | 8 | 6 | Loose silty sand
2–3 | 3 | 67 | 29 | 1 | NP | NP | NP | SM | 1.81 | 12.5 | 1.67 | 6 | 1.89 | 0.19 | 2.7 | 10 | 8 | Medium dense silty sand
3–4 | 4 | 71 | 24 | 1 | NP | NP | NP | SP-SM | 1.84 | 11.9 | 1.7 | 5 | 1.92 | 0.23 | 2.7 | 13 | 10 | Medium dense sand
4–5 | 6 | 75 | 18 | 1 | NP | NP | NP | SP-SM | 1.87 | 11.3 | 1.74 | 4 | 1.95 | 0.27 | 2.7 | 16 | 13 | Medium dense fine sand
5–6 | 8 | 78 | 13 | 1 | NP | NP | NP | SP | 1.9 | 10.7 | 1.77 | 3 | 1.98 | 0.32 | 2.7 | 20 | 17 | Dense sand
6–7 | 10 | 80 | 9 | 1 | NP | NP | NP | SP | 1.93 | 10.1 | 1.8 | 2 | 2 | 0.37 | 2.7 | 24 | 21 | Dense clean sand
7–8 | 13 | 80 | 6 | 1 | NP | NP | NP | SW-SM | 1.95 | 9.6 | 1.83 | 2 | 2.03 | 0.42 | 2.7 | 28 | 25 | Dense sand with gravel
8–9 | 16 | 79 | 4 | 1 | NP | NP | NP | SW | 1.98 | 9.1 | 1.86 | 1 | 2.06 | 0.47 | 2.7 | 32 | 29 | Very dense well graded sand
9–10 | 20 | 76 | 3 | 1 | NP | NP | NP | SW | 2 | 8.7 | 1.89 | 1 | 2.08 | 0.53 | 2.7 | 36 | 33 | Very dense sand with gravel
10–11 | 22 | 74 | 3 | 1 | NP | NP | NP | GW-SW | 2.01 | 8.5 | 1.9 | 0 | 2.09 | 0.57 | 2.7 | 40 | 35 | Dense gravelly sand
11–12 | 24 | 72 | 3 | 1 | NP | NP | NP | GW-SW | 2.02 | 8.3 | 1.91 | 0 | 2.1 | 0.61 | 2.7 | 44 | 37 | Dense well graded gravelly sand
12–13 | 26 | 70 | 3 | 1 | NP | NP | NP | GW | 2.03 | 8.1 | 1.92 | 0 | 2.11 | 0.65 | 2.7 | 48 | 39 | Very dense gravelly sand
13–14 | 28 | 68 | 3 | 1 | NP | NP | NP | GW | 2.04 | 7.9 | 1.93 | 0 | 2.12 | 0.69 | 2.7 | 52 | 41 | Very dense coarse gravel
14–15 | 30 | 66 | 3 | 1 | NP | NP | NP | GW | 2.05 | 7.7 | 1.94 | 0 | 2.13 | 0.73 | 2.7 | 56 | 43 | Very dense gravel
15–16 | 32 | 64 | 3 | 1 | NP | NP | NP | GW | 2.06 | 7.5 | 1.95 | 0 | 2.14 | 0.77 | 2.7 | 60 | 45 | Very dense gravel
16–17 | 34 | 62 | 3 | 1 | NP | NP | NP | GW | 2.07 | 7.3 | 1.96 | 0 | 2.15 | 0.81 | 2.7 | 64 | 47 | Very dense coarse gravel
17–18 | 36 | 60 | 3 | 1 | NP | NP | NP | GW | 2.08 | 7.1 | 1.97 | 0 | 2.16 | 0.85 | 2.7 | 68 | 49 | Dense gravel
18–19 | 38 | 58 | 3 | 1 | NP | NP | NP | GW | 2.09 | 6.9 | 1.98 | 0 | 2.17 | 0.89 | 2.7 | 72 | 51 | Very dense gravel
19–20 | 40 | 56 | 3 | 1 | NP | NP | NP | GW | 2.1 | 6.7 | 1.99 | 0 | 2.18 | 0.93 | 2.7 | 76 | 53 | Very dense gravel
20–21 | 42 | 54 | 3 | 1 | NP | NP | NP | GW | 2.11 | 6.5 | 2 | 0 | 2.19 | 0.97 | 2.7 | 80 | 55 | Dense coarse gravel
21–22 | 44 | 52 | 3 | 1 | NP | NP | NP | GW | 2.12 | 6.4 | 2.01 | 0 | 2.2 | 1.01 | 2.7 | 84 | 57 | Dense gravel
22–23 | 46 | 50 | 3 | 1 | NP | NP | NP | GW | 2.13 | 6.3 | 2.02 | 0 | 2.21 | 1.05 | 2.7 | 88 | 59 | Very dense gravel
23–24 | 48 | 48 | 3 | 1 | NP | NP | NP | GW | 2.14 | 6.2 | 2.03 | 0 | 2.22 | 1.09 | 2.7 | 92 | 61 | Very dense gravel
24–25 | 50 | 46 | 3 | 1 | NP | NP | NP | GW | 2.15 | 6.1 | 2.04 | 0 | 2.23 | 1.13 | 2.7 | 96 | 63 | Very dense coarse gravel
25–26 | 51 | 45 | 3 | 1 | NP | NP | NP | GW | 2.16 | 6 | 2.05 | 0 | 2.24 | 1.17 | 2.7 | 100 | 65 | Very dense gravel
26–27 | 52 | 44 | 3 | 1 | NP | NP | NP | GW | 2.17 | 5.9 | 2.06 | 0 | 2.25 | 1.21 | 2.7 | 104 | 67 | Dense cobbly gravel
27–28 | 53 | 43 | 3 | 1 | NP | NP | NP | GW | 2.18 | 5.8 | 2.07 | 0 | 2.26 | 1.25 | 2.7 | 108 | 69 | Dense gravel
28–29 | 54 | 42 | 3 | 1 | NP | NP | NP | GW | 2.19 | 5.7 | 2.08 | 0 | 2.27 | 1.29 | 2.7 | 112 | 71 | Very dense gravel
29–30 | 55 | 41 | 3 | 1 | NP | NP | NP | GW | 2.2 | 5.6 | 2.09 | 0 | 2.28 | 1.33 | 2.7 | 116 | 73 | Very dense coarse gravel
30–31 | 56 | 40 | 3 | 1 | NP | NP | NP | GW | 2.21 | 5.5 | 2.1 | 0 | 2.29 | 1.37 | 2.7 | 120 | 75 | Dense gravel with cobbles
31–32 | 57 | 39 | 3 | 1 | NP | NP | NP | GW | 2.22 | 5.4 | 2.11 | 0 | 2.3 | 1.41 | 2.7 | 124 | 77 | Very dense gravel
32–33 | 58 | 38 | 3 | 1 | NP | NP | NP | GW | 2.23 | 5.3 | 2.12 | 0 | 2.31 | 1.45 | 2.7 | 128 | 79 | Dense cobbly gravel
33–34 | 59 | 37 | 3 | 1 | NP | NP | NP | GW | 2.24 | 5.2 | 2.13 | 0 | 2.32 | 1.49 | 2.7 | 132 | 81 | Very dense gravel
34–35 | 60 | 36 | 3 | 1 | NP | NP | NP | GW | 2.25 | 5.1 | 2.14 | 0 | 2.33 | 1.53 | 2.7 | 136 | 83 | Very dense cobbly gravel
35–36 | 61 | 35 | 3 | 1 | NP | NP | NP | GW | 2.26 | 5 | 2.15 | 0 | 2.34 | 1.57 | 2.7 | 140 | 85 | Dense cobbles and gravel
36–37 | 62 | 34 | 3 | 1 | NP | NP | NP | GW | 2.27 | 4.9 | 2.16 | 0 | 2.35 | 1.61 | 2.7 | 144 | 87 | Very dense cobbly gravel
37–38 | 63 | 33 | 3 | 1 | NP | NP | NP | GW | 2.28 | 4.8 | 2.17 | 0 | 2.36 | 1.65 | 2.7 | 148 | 89 | Very dense gravel
38–39 | 64 | 32 | 3 | 1 | NP | NP | NP | GW | 2.29 | 4.7 | 2.18 | 0 | 2.37 | 1.69 | 2.7 | 152 | 91 | Dense coarse cobbles
39–40 | 65 | 31 | 3 | 1 | NP | NP | NP | GW | 2.3 | 4.6 | 2.19 | 0 | 2.38 | 1.73 | 2.7 | 156 | 93 | Very dense cobbles and gravel
Location 13: 25°39'25.13"N 84°58'11.93"E
Depth (m) | Gravel % | Sand % | Silt % | Clay % | LL (%) | PL (%) | PI (%) | Soil Class | MDD (g/cc) | OMC (%) | Dry Density (g/cc) | FSI (%) | Bulk Density (g/cc) | UCS (kg/cm²) | SG | SBC (T/m²) | CBR (%) | Remarks | Ground water table(m)
0–1 | 1 | 59 | 36 | 4 | 28 | 18 | 10 | SM | 1.76 | 13.8 | 1.61 | 10 | 1.83 | 0.12 | 2.6 | 6 | 5 | Silty topsoil with fill | 2.5-3.5
1–2 | 2 | 62 | 34 | 2 | 26 | 17 | 9 | SM | 1.78 | 13.2 | 1.64 | 8 | 1.85 | 0.15 | 2.7 | 8 | 6 | Loose silty sand
2–3 | 3 | 66 | 30 | 1 | NP | NP | NP | SM | 1.81 | 12.6 | 1.67 | 6 | 1.88 | 0.19 | 2.7 | 10 | 8 | Medium dense silty sand
3–4 | 4 | 70 | 25 | 1 | NP | NP | NP | SP-SM | 1.84 | 12 | 1.7 | 5 | 1.91 | 0.23 | 2.7 | 13 | 10 | Medium dense sand
4–5 | 6 | 74 | 19 | 1 | NP | NP | NP | SP-SM | 1.87 | 11.4 | 1.74 | 4 | 1.94 | 0.27 | 2.7 | 16 | 13 | Medium dense fine sand
5–6 | 8 | 77 | 14 | 1 | NP | NP | NP | SP | 1.9 | 10.8 | 1.77 | 3 | 1.97 | 0.32 | 2.7 | 20 | 17 | Dense sand
6–7 | 10 | 79 | 10 | 1 | NP | NP | NP | SP | 1.93 | 10.2 | 1.8 | 2 | 2 | 0.37 | 2.7 | 24 | 21 | Dense clean sand
7–8 | 13 | 80 | 6 | 1 | NP | NP | NP | SW-SM | 1.95 | 9.7 | 1.83 | 2 | 2.03 | 0.42 | 2.7 | 28 | 25 | Dense sand with gravel
8–9 | 16 | 79 | 4 | 1 | NP | NP | NP | SW | 1.98 | 9.2 | 1.86 | 1 | 2.06 | 0.47 | 2.7 | 32 | 29 | Very dense well graded sand
9–10 | 20 | 76 | 3 | 1 | NP | NP | NP | SW | 2 | 8.8 | 1.89 | 1 | 2.08 | 0.53 | 2.7 | 36 | 33 | Very dense gravelly sand
10–11 | 22 | 74 | 3 | 1 | NP | NP | NP | GW-SW | 2.01 | 8.6 | 1.9 | 0 | 2.09 | 0.57 | 2.7 | 40 | 35 | Dense gravelly sand
11–12 | 24 | 72 | 3 | 1 | NP | NP | NP | GW-SW | 2.02 | 8.4 | 1.91 | 0 | 2.1 | 0.61 | 2.7 | 44 | 37 | Dense well graded gravelly sand
12–13 | 26 | 70 | 3 | 1 | NP | NP | NP | GW | 2.03 | 8.2 | 1.92 | 0 | 2.11 | 0.65 | 2.7 | 48 | 39 | Very dense gravelly sand
13–14 | 28 | 68 | 3 | 1 | NP | NP | NP | GW | 2.04 | 8 | 1.93 | 0 | 2.12 | 0.69 | 2.7 | 52 | 41 | Very dense coarse gravel
14–15 | 30 | 66 | 3 | 1 | NP | NP | NP | GW | 2.05 | 7.8 | 1.94 | 0 | 2.13 | 0.73 | 2.7 | 56 | 43 | Very dense gravel
15–16 | 32 | 64 | 3 | 1 | NP | NP | NP | GW | 2.06 | 7.6 | 1.95 | 0 | 2.14 | 0.77 | 2.7 | 60 | 45 | Very dense gravel
16–17 | 34 | 62 | 3 | 1 | NP | NP | NP | GW | 2.07 | 7.4 | 1.96 | 0 | 2.15 | 0.81 | 2.7 | 64 | 47 | Very dense coarse gravel
17–18 | 36 | 60 | 3 | 1 | NP | NP | NP | GW | 2.08 | 7.2 | 1.97 | 0 | 2.16 | 0.85 | 2.7 | 68 | 49 | Dense gravel
18–19 | 38 | 58 | 3 | 1 | NP | NP | NP | GW | 2.09 | 7 | 1.98 | 0 | 2.17 | 0.89 | 2.7 | 72 | 51 | Very dense gravel
19–20 | 40 | 56 | 3 | 1 | NP | NP | NP | GW | 2.1 | 6.8 | 1.99 | 0 | 2.18 | 0.93 | 2.7 | 76 | 53 | Very dense gravel
20–21 | 42 | 54 | 3 | 1 | NP | NP | NP | GW | 2.11 | 6.6 | 2 | 0 | 2.19 | 0.97 | 2.7 | 80 | 55 | Dense coarse gravel
21–22 | 44 | 52 | 3 | 1 | NP | NP | NP | GW | 2.12 | 6.5 | 2.01 | 0 | 2.2 | 1.01 | 2.7 | 84 | 57 | Dense gravel
22–23 | 46 | 50 | 3 | 1 | NP | NP | NP | GW | 2.13 | 6.4 | 2.02 | 0 | 2.21 | 1.05 | 2.7 | 88 | 59 | Very dense gravel
23–24 | 48 | 48 | 3 | 1 | NP | NP | NP | GW | 2.14 | 6.3 | 2.03 | 0 | 2.22 | 1.09 | 2.7 | 92 | 61 | Very dense gravel
24–25 | 50 | 46 | 3 | 1 | NP | NP | NP | GW | 2.15 | 6.2 | 2.04 | 0 | 2.23 | 1.13 | 2.7 | 96 | 63 | Very dense coarse gravel
25–26 | 52 | 44 | 3 | 1 | NP | NP | NP | GW | 2.16 | 6.1 | 2.05 | 0 | 2.24 | 1.17 | 2.7 | 100 | 65 | Very dense gravel
26–27 | 53 | 43 | 3 | 1 | NP | NP | NP | GW | 2.17 | 6 | 2.06 | 0 | 2.25 | 1.21 | 2.7 | 104 | 67 | Dense cobbly gravel
27–28 | 54 | 42 | 3 | 1 | NP | NP | NP | GW | 2.18 | 5.9 | 2.07 | 0 | 2.26 | 1.25 | 2.7 | 108 | 69 | Dense gravel
28–29 | 55 | 41 | 3 | 1 | NP | NP | NP | GW | 2.19 | 5.8 | 2.08 | 0 | 2.27 | 1.29 | 2.7 | 112 | 71 | Very dense gravel
29–30 | 56 | 40 | 3 | 1 | NP | NP | NP | GW | 2.2 | 5.7 | 2.09 | 0 | 2.28 | 1.33 | 2.7 | 116 | 73 | Very dense coarse gravel
30–31 | 57 | 39 | 3 | 1 | NP | NP | NP | GW | 2.21 | 5.6 | 2.1 | 0 | 2.29 | 1.37 | 2.7 | 120 | 75 | Dense gravel with cobbles
31–32 | 58 | 38 | 3 | 1 | NP | NP | NP | GW | 2.22 | 5.5 | 2.11 | 0 | 2.3 | 1.41 | 2.7 | 124 | 77 | Very dense gravel
32–33 | 59 | 37 | 3 | 1 | NP | NP | NP | GW | 2.23 | 5.4 | 2.12 | 0 | 2.31 | 1.45 | 2.7 | 128 | 79 | Dense cobbly gravel
33–34 | 60 | 36 | 3 | 1 | NP | NP | NP | GW | 2.24 | 5.3 | 2.13 | 0 | 2.32 | 1.49 | 2.7 | 132 | 81 | Very dense gravel
34–35 | 61 | 35 | 3 | 1 | NP | NP | NP | GW | 2.25 | 5.2 | 2.14 | 0 | 2.33 | 1.53 | 2.7 | 136 | 83 | Very dense cobbly gravel
35–36 | 62 | 34 | 3 | 1 | NP | NP | NP | GW | 2.26 | 5.1 | 2.15 | 0 | 2.34 | 1.57 | 2.7 | 140 | 85 | Dense cobbles and gravel
36–37 | 63 | 33 | 3 | 1 | NP | NP | NP | GW | 2.27 | 5 | 2.16 | 0 | 2.35 | 1.61 | 2.7 | 144 | 87 | Very dense cobbly gravel
37–38 | 64 | 32 | 3 | 1 | NP | NP | NP | GW | 2.28 | 4.9 | 2.17 | 0 | 2.36 | 1.65 | 2.7 | 148 | 89 | Very dense gravel
38–39 | 65 | 31 | 3 | 1 | NP | NP | NP | GW | 2.29 | 4.8 | 2.18 | 0 | 2.37 | 1.69 | 2.7 | 152 | 91 | Dense coarse cobbles
39–40 | 66 | 30 | 3 | 1 | NP | NP | NP | GW | 2.3 | 4.7 | 2.19 | 0 | 2.38 | 1.73 | 2.7 | 156 | 93 | Very dense cobbles and gravel
Location 14: 25°39'21.71"N 84°57'36.29"E
Depth (m) | Gravel % | Sand % | Silt % | Clay % | LL (%) | PL (%) | PI (%) | Soil Class | MDD (g/cc) | OMC (%) | Dry Density (g/cc) | FSI (%) | Bulk Density (g/cc) | UCS (kg/cm²) | SG | SBC (T/m²) | CBR (%) | Remarks | Ground water table(m)
0–1 | 1 | 64 | 32 | 4 | 28 | 19 | 9 | SM | 1.75 | 14.2 | 1.6 | 12 | 1.82 | 0.1 | 2.6 | 5 | 4 | Saturated silty sand with organic traces | 2.5-3.5
1–2 | 2 | 67 | 30 | 3 | 26 | 18 | 8 | SM | 1.78 | 13.7 | 1.63 | 10 | 1.85 | 0.13 | 2.7 | 7 | 5 | Loose saturated silty sand
2–3 | 3 | 71 | 25 | 1 | NP | NP | NP | SM | 1.81 | 13 | 1.66 | 8 | 1.88 | 0.17 | 2.7 | 9 | 7 | Medium dense silty sand
3–4 | 4 | 75 | 20 | 1 | NP | NP | NP | SP-SM | 1.84 | 12.3 | 1.7 | 6 | 1.91 | 0.21 | 2.7 | 12 | 9 | Medium dense fine sand
4–5 | 6 | 79 | 14 | 1 | NP | NP | NP | SP | 1.87 | 11.5 | 1.74 | 5 | 1.94 | 0.26 | 2.7 | 16 | 12 | Medium dense clean sand
5–6 | 8 | 81 | 10 | 1 | NP | NP | NP | SP | 1.9 | 10.8 | 1.77 | 4 | 1.97 | 0.31 | 2.7 | 20 | 16 | Dense fine sand
6–7 | 11 | 81 | 7 | 1 | NP | NP | NP | SW-SM | 1.93 | 10.2 | 1.8 | 3 | 2 | 0.36 | 2.7 | 24 | 20 | Dense sand with minor gravel
7–8 | 15 | 79 | 5 | 1 | NP | NP | NP | SW-SM | 1.96 | 9.7 | 1.83 | 2 | 2.03 | 0.42 | 2.7 | 28 | 24 | Dense well graded sand
8–9 | 19 | 77 | 3 | 1 | NP | NP | NP | SW | 1.99 | 9.2 | 1.86 | 1 | 2.06 | 0.48 | 2.7 | 32 | 28 | Very dense sand with gravel
9–10 | 23 | 74 | 2 | 1 | NP | NP | NP | SW | 2.01 | 8.8 | 1.89 | 1 | 2.08 | 0.54 | 2.7 | 36 | 32 | Very dense gravelly sand
10–11 | 25 | 72 | 2 | 1 | NP | NP | NP | GW-SW | 2.02 | 8.6 | 1.9 | 0 | 2.09 | 0.58 | 2.7 | 40 | 34 | Dense gravelly sand
11–12 | 27 | 70 | 2 | 1 | NP | NP | NP | GW-SW | 2.03 | 8.4 | 1.91 | 0 | 2.1 | 0.62 | 2.7 | 44 | 36 | Dense well graded gravelly sand
12–13 | 29 | 68 | 2 | 1 | NP | NP | NP | GW | 2.04 | 8.2 | 1.92 | 0 | 2.11 | 0.66 | 2.7 | 48 | 38 | Very dense gravelly sand
13–14 | 31 | 66 | 2 | 1 | NP | NP | NP | GW | 2.05 | 8 | 1.93 | 0 | 2.12 | 0.7 | 2.7 | 52 | 40 | Very dense coarse gravel
14–15 | 33 | 64 | 2 | 1 | NP | NP | NP | GW | 2.06 | 7.8 | 1.94 | 0 | 2.13 | 0.74 | 2.7 | 56 | 42 | Very dense gravel
15–16 | 35 | 62 | 2 | 1 | NP | NP | NP | GW | 2.07 | 7.6 | 1.95 | 0 | 2.14 | 0.78 | 2.7 | 60 | 44 | Very dense gravel
16–17 | 37 | 60 | 2 | 1 | NP | NP | NP | GW | 2.08 | 7.4 | 1.96 | 0 | 2.15 | 0.82 | 2.7 | 64 | 46 | Very dense coarse gravel
17–18 | 39 | 58 | 2 | 1 | NP | NP | NP | GW | 2.09 | 7.2 | 1.97 | 0 | 2.16 | 0.86 | 2.7 | 68 | 48 | Dense gravel
18–19 | 41 | 56 | 2 | 1 | NP | NP | NP | GW | 2.1 | 7 | 1.98 | 0 | 2.17 | 0.9 | 2.7 | 72 | 50 | Very dense gravel
19–20 | 43 | 54 | 2 | 1 | NP | NP | NP | GW | 2.11 | 6.8 | 1.99 | 0 | 2.18 | 0.94 | 2.7 | 76 | 52 | Very dense gravel
20–21 | 45 | 52 | 2 | 1 | NP | NP | NP | GW | 2.12 | 6.6 | 2 | 0 | 2.19 | 0.98 | 2.7 | 80 | 54 | Dense coarse gravel
21–22 | 46 | 51 | 2 | 1 | NP | NP | NP | GW | 2.13 | 6.5 | 2.01 | 0 | 2.2 | 1.02 | 2.7 | 84 | 56 | Dense gravel
22–23 | 47 | 50 | 2 | 1 | NP | NP | NP | GW | 2.14 | 6.4 | 2.02 | 0 | 2.21 | 1.06 | 2.7 | 88 | 58 | Very dense gravel
23–24 | 48 | 49 | 2 | 1 | NP | NP | NP | GW | 2.15 | 6.3 | 2.03 | 0 | 2.22 | 1.1 | 2.7 | 92 | 60 | Very dense gravel
24–25 | 49 | 48 | 2 | 1 | NP | NP | NP | GW | 2.16 | 6.2 | 2.04 | 0 | 2.23 | 1.14 | 2.7 | 96 | 62 | Very dense coarse gravel
25–26 | 50 | 47 | 2 | 1 | NP | NP | NP | GW | 2.17 | 6.1 | 2.05 | 0 | 2.24 | 1.18 | 2.7 | 100 | 64 | Very dense gravel
26–27 | 51 | 46 | 2 | 1 | NP | NP | NP | GW | 2.18 | 6 | 2.06 | 0 | 2.25 | 1.22 | 2.7 | 104 | 66 | Dense cobbly gravel
27–28 | 52 | 45 | 2 | 1 | NP | NP | NP | GW | 2.19 | 5.9 | 2.07 | 0 | 2.26 | 1.26 | 2.7 | 108 | 68 | Dense gravel
28–29 | 53 | 44 | 2 | 1 | NP | NP | NP | GW | 2.2 | 5.8 | 2.08 | 0 | 2.27 | 1.3 | 2.7 | 112 | 70 | Very dense gravel
29–30 | 54 | 43 | 2 | 1 | NP | NP | NP | GW | 2.21 | 5.7 | 2.09 | 0 | 2.28 | 1.34 | 2.7 | 116 | 72 | Very dense coarse gravel
30–31 | 55 | 42 | 2 | 1 | NP | NP | NP | GW | 2.22 | 5.6 | 2.1 | 0 | 2.29 | 1.38 | 2.7 | 120 | 74 | Dense gravel with cobbles
31–32 | 56 | 41 | 2 | 1 | NP | NP | NP | GW | 2.23 | 5.5 | 2.11 | 0 | 2.3 | 1.42 | 2.7 | 124 | 76 | Very dense gravel
32–33 | 57 | 40 | 2 | 1 | NP | NP | NP | GW | 2.24 | 5.4 | 2.12 | 0 | 2.31 | 1.46 | 2.7 | 128 | 78 | Dense cobbly gravel
33–34 | 58 | 39 | 2 | 1 | NP | NP | NP | GW | 2.25 | 5.3 | 2.13 | 0 | 2.32 | 1.5 | 2.7 | 132 | 80 | Very dense gravel
34–35 | 59 | 38 | 2 | 1 | NP | NP | NP | GW | 2.26 | 5.2 | 2.14 | 0 | 2.33 | 1.54 | 2.7 | 136 | 82 | Very dense cobbly gravel
35–36 | 60 | 37 | 2 | 1 | NP | NP | NP | GW | 2.27 | 5.1 | 2.15 | 0 | 2.34 | 1.58 | 2.7 | 140 | 84 | Dense cobbles and gravel
36–37 | 61 | 36 | 2 | 1 | NP | NP | NP | GW | 2.28 | 5 | 2.16 | 0 | 2.35 | 1.62 | 2.7 | 144 | 86 | Very dense cobbly gravel
37–38 | 62 | 35 | 2 | 1 | NP | NP | NP | GW | 2.29 | 4.9 | 2.17 | 0 | 2.36 | 1.66 | 2.7 | 148 | 88 | Very dense gravel
38–39 | 63 | 34 | 2 | 1 | NP | NP | NP | GW | 2.3 | 4.8 | 2.18 | 0 | 2.37 | 1.7 | 2.7 | 152 | 90 | Dense coarse cobbles
39–40 | 64 | 33 | 2 | 1 | NP | NP | NP | GW | 2.31 | 4.7 | 2.19 | 0 | 2.38 | 1.74 | 2.7 | 156 | 92 | Very dense cobbles and gravel
Location 15: 25°39'17.68"N 84°57'00.74"E
Depth (m) | Gravel % | Sand % | Silt % | Clay % | LL (%) | PL (%) | PI (%) | Soil Class | MDD (g/cc) | OMC (%) | Dry Density (g/cc) | FSI (%) | Bulk Density (g/cc) | UCS (kg/cm²) | SG | SBC (T/m²) | CBR (%) | Remarks | Ground water table(m)
0–1 | 1 | 62 | 34 | 4 | 29 | 19 | 10 | SM | 1.74 | 14.4 | 1.59 | 12 | 1.81 | 0.1 | 2.6 | 5 | 4 | Saturated silty sand with organic traces | 1.5-2.5
1–2 | 2 | 65 | 32 | 3 | 27 | 18 | 9 | SM | 1.77 | 13.8 | 1.62 | 10 | 1.84 | 0.13 | 2.7 | 7 | 5 | Loose saturated silty sand
2–3 | 3 | 69 | 27 | 1 | NP | NP | NP | SM | 1.8 | 13.1 | 1.65 | 8 | 1.87 | 0.17 | 2.7 | 9 | 7 | Medium dense silty sand
3–4 | 4 | 73 | 22 | 1 | NP | NP | NP | SP-SM | 1.83 | 12.4 | 1.69 | 6 | 1.9 | 0.21 | 2.7 | 12 | 9 | Medium dense fine sand
4–5 | 6 | 77 | 16 | 1 | NP | NP | NP | SP-SM | 1.86 | 11.7 | 1.72 | 5 | 1.93 | 0.26 | 2.7 | 16 | 12 | Medium dense clean sand
5–6 | 8 | 80 | 11 | 1 | NP | NP | NP | SP | 1.89 | 11 | 1.76 | 4 | 1.96 | 0.31 | 2.7 | 20 | 16 | Dense fine sand
6–7 | 11 | 80 | 8 | 1 | NP | NP | NP | SW-SM | 1.92 | 10.4 | 1.79 | 3 | 1.99 | 0.36 | 2.7 | 24 | 20 | Dense sand with minor gravel
7–8 | 14 | 79 | 6 | 1 | NP | NP | NP | SW-SM | 1.95 | 9.8 | 1.82 | 2 | 2.02 | 0.42 | 2.7 | 28 | 24 | Dense well graded sand
8–9 | 18 | 77 | 4 | 1 | NP | NP | NP | SW | 1.98 | 9.3 | 1.85 | 1 | 2.05 | 0.48 | 2.7 | 32 | 28 | Very dense sand with gravel
9–10 | 22 | 74 | 3 | 1 | NP | NP | NP | SW | 2 | 8.9 | 1.88 | 1 | 2.08 | 0.54 | 2.7 | 36 | 32 | Very dense gravelly sand
10–11 | 24 | 72 | 3 | 1 | NP | NP | NP | GW-SW | 2.01 | 8.7 | 1.89 | 0 | 2.09 | 0.58 | 2.7 | 40 | 34 | Dense gravelly sand
11–12 | 26 | 70 | 3 | 1 | NP | NP | NP | GW-SW | 2.02 | 8.5 | 1.9 | 0 | 2.1 | 0.62 | 2.7 | 44 | 36 | Dense well graded gravelly sand
12–13 | 28 | 68 | 3 | 1 | NP | NP | NP | GW | 2.03 | 8.3 | 1.91 | 0 | 2.11 | 0.66 | 2.7 | 48 | 38 | Very dense gravelly sand
13–14 | 30 | 66 | 3 | 1 | NP | NP | NP | GW | 2.04 | 8.1 | 1.92 | 0 | 2.12 | 0.7 | 2.7 | 52 | 40 | Very dense coarse gravel
14–15 | 32 | 64 | 3 | 1 | NP | NP | NP | GW | 2.05 | 7.9 | 1.93 | 0 | 2.13 | 0.74 | 2.7 | 56 | 42 | Very dense gravel
15–16 | 34 | 62 | 3 | 1 | NP | NP | NP | GW | 2.06 | 7.7 | 1.94 | 0 | 2.14 | 0.78 | 2.7 | 60 | 44 | Very dense gravel
16–17 | 36 | 60 | 3 | 1 | NP | NP | NP | GW | 2.07 | 7.5 | 1.95 | 0 | 2.15 | 0.82 | 2.7 | 64 | 46 | Very dense coarse gravel
17–18 | 38 | 58 | 3 | 1 | NP | NP | NP | GW | 2.08 | 7.3 | 1.96 | 0 | 2.16 | 0.86 | 2.7 | 68 | 48 | Dense gravel
18–19 | 40 | 56 | 3 | 1 | NP | NP | NP | GW | 2.09 | 7.1 | 1.97 | 0 | 2.17 | 0.9 | 2.7 | 72 | 50 | Very dense gravel
19–20 | 42 | 54 | 3 | 1 | NP | NP | NP | GW | 2.1 | 6.9 | 1.98 | 0 | 2.18 | 0.94 | 2.7 | 76 | 52 | Very dense gravel
20–21 | 44 | 52 | 3 | 1 | NP | NP | NP | GW | 2.11 | 6.7 | 1.99 | 0 | 2.19 | 0.98 | 2.7 | 80 | 54 | Dense coarse gravel
21–22 | 46 | 50 | 3 | 1 | NP | NP | NP | GW | 2.12 | 6.6 | 2 | 0 | 2.2 | 1.02 | 2.7 | 84 | 56 | Dense gravel
22–23 | 48 | 48 | 3 | 1 | NP | NP | NP | GW | 2.13 | 6.5 | 2.01 | 0 | 2.21 | 1.06 | 2.7 | 88 | 58 | Very dense gravel
23–24 | 49 | 47 | 3 | 1 | NP | NP | NP | GW | 2.14 | 6.4 | 2.02 | 0 | 2.22 | 1.1 | 2.7 | 92 | 60 | Very dense gravel
24–25 | 50 | 46 | 3 | 1 | NP | NP | NP | GW | 2.15 | 6.3 | 2.03 | 0 | 2.23 | 1.14 | 2.7 | 96 | 62 | Very dense coarse gravel
25–26 | 51 | 45 | 3 | 1 | NP | NP | NP | GW | 2.16 | 6.2 | 2.04 | 0 | 2.24 | 1.18 | 2.7 | 100 | 64 | Very dense gravel
26–27 | 52 | 44 | 3 | 1 | NP | NP | NP | GW | 2.17 | 6.1 | 2.05 | 0 | 2.25 | 1.22 | 2.7 | 104 | 66 | Dense cobbly gravel
27–28 | 53 | 43 | 3 | 1 | NP | NP | NP | GW | 2.18 | 6 | 2.06 | 0 | 2.26 | 1.26 | 2.7 | 108 | 68 | Dense gravel
28–29 | 54 | 42 | 3 | 1 | NP | NP | NP | GW | 2.19 | 5.9 | 2.07 | 0 | 2.27 | 1.3 | 2.7 | 112 | 70 | Very dense gravel
29–30 | 55 | 41 | 3 | 1 | NP | NP | NP | GW | 2.2 | 5.8 | 2.08 | 0 | 2.28 | 1.34 | 2.7 | 116 | 72 | Very dense coarse gravel
30–31 | 56 | 40 | 3 | 1 | NP | NP | NP | GW | 2.21 | 5.7 | 2.09 | 0 | 2.29 | 1.38 | 2.7 | 120 | 74 | Dense gravel with cobbles
31–32 | 57 | 39 | 3 | 1 | NP | NP | NP | GW | 2.22 | 5.6 | 2.1 | 0 | 2.3 | 1.42 | 2.7 | 124 | 76 | Very dense gravel
32–33 | 58 | 38 | 3 | 1 | NP | NP | NP | GW | 2.23 | 5.5 | 2.11 | 0 | 2.31 | 1.46 | 2.7 | 128 | 78 | Dense cobbly gravel
33–34 | 59 | 37 | 3 | 1 | NP | NP | NP | GW | 2.24 | 5.4 | 2.12 | 0 | 2.32 | 1.5 | 2.7 | 132 | 80 | Very dense gravel
34–35 | 60 | 36 | 3 | 1 | NP | NP | NP | GW | 2.25 | 5.3 | 2.13 | 0 | 2.33 | 1.54 | 2.7 | 136 | 82 | Very dense cobbly gravel
35–36 | 61 | 35 | 3 | 1 | NP | NP | NP | GW | 2.26 | 5.2 | 2.14 | 0 | 2.34 | 1.58 | 2.7 | 140 | 84 | Dense cobbles and gravel
36–37 | 62 | 34 | 3 | 1 | NP | NP | NP | GW | 2.27 | 5.1 | 2.15 | 0 | 2.35 | 1.62 | 2.7 | 144 | 86 | Very dense cobbly gravel
37–38 | 63 | 33 | 3 | 1 | NP | NP | NP | GW | 2.28 | 5 | 2.16 | 0 | 2.36 | 1.66 | 2.7 | 148 | 88 | Very dense gravel
38–39 | 64 | 32 | 3 | 1 | NP | NP | NP | GW | 2.29 | 4.9 | 2.17 | 0 | 2.37 | 1.7 | 2.7 | 152 | 90 | Dense coarse cobbles
39–40 | 65 | 31 | 3 | 1 | NP | NP | NP | GW | 2.3 | 4.8 | 2.18 | 0 | 2.38 | 1.74 | 2.7 | 156 | 92 | Very dense cobbles and gravel
Location 16: 25°39'14.22"N 84°56'25.08"E
Depth (m) | Gravel % | Sand % | Silt % | Clay % | LL (%) | PL (%) | PI (%) | Soil Class | MDD (g/cc) | OMC (%) | Dry Density (g/cc) | FSI (%) | Bulk Density (g/cc) | UCS (kg/cm²) | SG | SBC (T/m²) | CBR (%) | Remarks | Ground water table(m)
0–1 | 1 | 60 | 35 | 5 | 30 | 20 | 10 | SM | 1.74 | 14.5 | 1.59 | 14 | 1.81 | 0.11 | 2.6 | 5 | 4 | Soft saturated silty sand with organic traces | 1.5-2.5
1–2 | 2 | 63 | 34 | 3 | 28 | 19 | 9 | SM | 1.77 | 13.9 | 1.62 | 11 | 1.84 | 0.14 | 2.7 | 7 | 5 | Loose saturated silty sand
2–3 | 3 | 67 | 29 | 1 | NP | NP | NP | SM | 1.8 | 13.2 | 1.65 | 8 | 1.87 | 0.18 | 2.7 | 9 | 7 | Medium dense silty sand
3–4 | 4 | 71 | 24 | 1 | NP | NP | NP | SM | 1.83 | 12.6 | 1.68 | 6 | 1.9 | 0.22 | 2.7 | 11 | 9 | Medium dense silty fine sand
4–5 | 6 | 75 | 18 | 1 | NP | NP | NP | SP-SM | 1.86 | 11.8 | 1.72 | 5 | 1.93 | 0.27 | 2.7 | 15 | 12 | Medium dense fine sand
5–6 | 8 | 78 | 13 | 1 | NP | NP | NP | SP | 1.89 | 11.1 | 1.75 | 4 | 1.96 | 0.32 | 2.7 | 19 | 16 | Dense fine sand
6–7 | 10 | 80 | 9 | 1 | NP | NP | NP | SP | 1.92 | 10.5 | 1.78 | 3 | 1.99 | 0.37 | 2.7 | 23 | 20 | Dense clean sand
7–8 | 13 | 80 | 6 | 1 | NP | NP | NP | SW-SM | 1.95 | 9.9 | 1.82 | 2 | 2.02 | 0.43 | 2.7 | 27 | 24 | Dense sand with minor gravel
8–9 | 17 | 78 | 4 | 1 | NP | NP | NP | SW | 1.98 | 9.4 | 1.85 | 1 | 2.05 | 0.49 | 2.7 | 31 | 28 | Very dense well graded sand
9–10 | 21 | 75 | 3 | 1 | NP | NP | NP | SW | 2 | 8.9 | 1.88 | 1 | 2.08 | 0.55 | 2.7 | 35 | 32 | Very dense gravelly sand
10–11 | 23 | 73 | 3 | 1 | NP | NP | NP | GW-SW | 2.01 | 8.7 | 1.89 | 0 | 2.09 | 0.59 | 2.7 | 39 | 34 | Dense gravelly sand
11–12 | 25 | 71 | 3 | 1 | NP | NP | NP | GW-SW | 2.02 | 8.5 | 1.9 | 0 | 2.1 | 0.63 | 2.7 | 43 | 36 | Dense well graded gravelly sand
12–13 | 27 | 69 | 3 | 1 | NP | NP | NP | GW | 2.03 | 8.3 | 1.91 | 0 | 2.11 | 0.67 | 2.7 | 47 | 38 | Very dense gravelly sand
13–14 | 29 | 67 | 3 | 1 | NP | NP | NP | GW | 2.04 | 8.1 | 1.92 | 0 | 2.12 | 0.71 | 2.7 | 51 | 40 | Very dense coarse gravel
14–15 | 31 | 65 | 3 | 1 | NP | NP | NP | GW | 2.05 | 7.9 | 1.93 | 0 | 2.13 | 0.75 | 2.7 | 55 | 42 | Very dense gravel
15–16 | 33 | 63 | 3 | 1 | NP | NP | NP | GW | 2.06 | 7.7 | 1.94 | 0 | 2.14 | 0.79 | 2.7 | 59 | 44 | Very dense gravel
16–17 | 35 | 61 | 3 | 1 | NP | NP | NP | GW | 2.07 | 7.5 | 1.95 | 0 | 2.15 | 0.83 | 2.7 | 63 | 46 | Very dense coarse gravel
17–18 | 37 | 59 | 3 | 1 | NP | NP | NP | GW | 2.08 | 7.3 | 1.96 | 0 | 2.16 | 0.87 | 2.7 | 67 | 48 | Dense gravel
18–19 | 39 | 57 | 3 | 1 | NP | NP | NP | GW | 2.09 | 7.1 | 1.97 | 0 | 2.17 | 0.91 | 2.7 | 71 | 50 | Very dense gravel
19–20 | 41 | 55 | 3 | 1 | NP | NP | NP | GW | 2.1 | 6.9 | 1.98 | 0 | 2.18 | 0.95 | 2.7 | 75 | 52 | Very dense gravel
20–21 | 43 | 53 | 3 | 1 | NP | NP | NP | GW | 2.11 | 6.7 | 1.99 | 0 | 2.19 | 0.99 | 2.7 | 79 | 54 | Dense coarse gravel
21–22 | 45 | 51 | 3 | 1 | NP | NP | NP | GW | 2.12 | 6.6 | 2 | 0 | 2.2 | 1.03 | 2.7 | 83 | 56 | Dense gravel
22–23 | 47 | 49 | 3 | 1 | NP | NP | NP | GW | 2.13 | 6.5 | 2.01 | 0 | 2.21 | 1.07 | 2.7 | 87 | 58 | Very dense gravel
23–24 | 49 | 47 | 3 | 1 | NP | NP | NP | GW | 2.14 | 6.4 | 2.02 | 0 | 2.22 | 1.11 | 2.7 | 91 | 60 | Very dense gravel
24–25 | 50 | 46 | 3 | 1 | NP | NP | NP | GW | 2.15 | 6.3 | 2.03 | 0 | 2.23 | 1.15 | 2.7 | 95 | 62 | Very dense coarse gravel
25–26 | 51 | 45 | 3 | 1 | NP | NP | NP | GW | 2.16 | 6.2 | 2.04 | 0 | 2.24 | 1.19 | 2.7 | 99 | 64 | Very dense gravel
26–27 | 52 | 44 | 3 | 1 | NP | NP | NP | GW | 2.17 | 6.1 | 2.05 | 0 | 2.25 | 1.23 | 2.7 | 103 | 66 | Dense cobbly gravel
27–28 | 53 | 43 | 3 | 1 | NP | NP | NP | GW | 2.18 | 6 | 2.06 | 0 | 2.26 | 1.27 | 2.7 | 107 | 68 | Dense gravel
28–29 | 54 | 42 | 3 | 1 | NP | NP | NP | GW | 2.19 | 5.9 | 2.07 | 0 | 2.27 | 1.31 | 2.7 | 111 | 70 | Very dense gravel
29–30 | 55 | 41 | 3 | 1 | NP | NP | NP | GW | 2.2 | 5.8 | 2.08 | 0 | 2.28 | 1.35 | 2.7 | 115 | 72 | Very dense coarse gravel
30–31 | 56 | 40 | 3 | 1 | NP | NP | NP | GW | 2.21 | 5.7 | 2.09 | 0 | 2.29 | 1.39 | 2.7 | 119 | 74 | Dense gravel with cobbles
31–32 | 57 | 39 | 3 | 1 | NP | NP | NP | GW | 2.22 | 5.6 | 2.1 | 0 | 2.3 | 1.43 | 2.7 | 123 | 76 | Very dense gravel
32–33 | 58 | 38 | 3 | 1 | NP | NP | NP | GW | 2.23 | 5.5 | 2.11 | 0 | 2.31 | 1.47 | 2.7 | 127 | 78 | Dense cobbly gravel
33–34 | 59 | 37 | 3 | 1 | NP | NP | NP | GW | 2.24 | 5.4 | 2.12 | 0 | 2.32 | 1.51 | 2.7 | 131 | 80 | Very dense gravel
34–35 | 60 | 36 | 3 | 1 | NP | NP | NP | GW | 2.25 | 5.3 | 2.13 | 0 | 2.33 | 1.55 | 2.7 | 135 | 82 | Very dense cobbly gravel
35–36 | 61 | 35 | 3 | 1 | NP | NP | NP | GW | 2.26 | 5.2 | 2.14 | 0 | 2.34 | 1.59 | 2.7 | 139 | 84 | Dense cobbles and gravel
36–37 | 62 | 34 | 3 | 1 | NP | NP | NP | GW | 2.27 | 5.1 | 2.15 | 0 | 2.35 | 1.63 | 2.7 | 143 | 86 | Very dense cobbly gravel
37–38 | 63 | 33 | 3 | 1 | NP | NP | NP | GW | 2.28 | 5 | 2.16 | 0 | 2.36 | 1.67 | 2.7 | 147 | 88 | Very dense gravel
38–39 | 64 | 32 | 3 | 1 | NP | NP | NP | GW | 2.29 | 4.9 | 2.17 | 0 | 2.37 | 1.71 | 2.7 | 151 | 90 | Dense coarse cobbles
39–40 | 65 | 31 | 3 | 1 | NP | NP | NP | GW | 2.3 | 4.8 | 2.18 | 0 | 2.38 | 1.75 | 2.7 | 155 | 92 | Very dense cobbles and gravel
Location 17:25°39'10.20"N 84°55'49.53"E
Depth (m) | Gravel % | Sand % | Silt % | Clay % | LL (%) | PL (%) | PI (%) | Soil Class | MDD (g/cc) | OMC (%) | Dry Density (g/cc) | FSI (%) | Bulk Density (g/cc) | UCS (kg/cm²) | SG | SBC (T/m²) | CBR (%) | Remarks | Ground water table(m)
0–1 | 1 | 57 | 38 | 5 | 31 | 20 | 11 | SM | 1.73 | 14.8 | 1.58 | 15 | 1.8 | 0.1 | 2.6 | 4 | 3 | Soft saturated silty sand with organic matter | 1.2-2.00
1–2 | 2 | 60 | 36 | 4 | 29 | 19 | 10 | SM | 1.76 | 14.2 | 1.61 | 13 | 1.83 | 0.13 | 2.6 | 6 | 4 | Loose saturated silty sand
2–3 | 3 | 65 | 31 | 1 | NP | NP | NP | SM | 1.79 | 13.5 | 1.64 | 10 | 1.86 | 0.17 | 2.7 | 8 | 6 | Medium dense silty sand
3–4 | 4 | 69 | 26 | 1 | NP | NP | NP | SM | 1.82 | 12.8 | 1.67 | 8 | 1.89 | 0.21 | 2.7 | 10 | 8 | Medium dense silty fine sand
4–5 | 6 | 73 | 20 | 1 | NP | NP | NP | SP-SM | 1.85 | 12.1 | 1.7 | 6 | 1.92 | 0.25 | 2.7 | 14 | 11 | Medium dense fine sand
5–6 | 8 | 77 | 14 | 1 | NP | NP | NP | SP | 1.88 | 11.4 | 1.73 | 5 | 1.95 | 0.3 | 2.7 | 18 | 15 | Dense fine sand
6–7 | 10 | 80 | 9 | 1 | NP | NP | NP | SP | 1.91 | 10.8 | 1.77 | 4 | 1.98 | 0.35 | 2.7 | 22 | 19 | Dense clean sand
7–8 | 13 | 81 | 5 | 1 | NP | NP | NP | SW-SM | 1.94 | 10.2 | 1.8 | 3 | 2.01 | 0.41 | 2.7 | 26 | 23 | Dense sand with minor gravel
8–9 | 17 | 79 | 3 | 1 | NP | NP | NP | SW | 1.97 | 9.6 | 1.83 | 2 | 2.04 | 0.47 | 2.7 | 30 | 27 | Very dense well graded sand
9–10 | 21 | 76 | 2 | 1 | NP | NP | NP | SW | 2 | 9.1 | 1.86 | 1 | 2.07 | 0.53 | 2.7 | 34 | 31 | Very dense gravelly sand
10–11 | 23 | 74 | 2 | 1 | NP | NP | NP | GW-SW | 2.01 | 8.9 | 1.87 | 0 | 2.08 | 0.57 | 2.7 | 38 | 33 | Dense gravelly sand
11–12 | 25 | 72 | 2 | 1 | NP | NP | NP | GW-SW | 2.02 | 8.7 | 1.88 | 0 | 2.09 | 0.61 | 2.7 | 42 | 35 | Dense well graded gravelly sand
12–13 | 27 | 70 | 2 | 1 | NP | NP | NP | GW | 2.03 | 8.5 | 1.89 | 0 | 2.1 | 0.65 | 2.7 | 46 | 37 | Very dense gravelly sand
13–14 | 29 | 68 | 2 | 1 | NP | NP | NP | GW | 2.04 | 8.3 | 1.9 | 0 | 2.11 | 0.69 | 2.7 | 50 | 39 | Very dense coarse gravel
14–15 | 31 | 66 | 2 | 1 | NP | NP | NP | GW | 2.05 | 8.1 | 1.91 | 0 | 2.12 | 0.73 | 2.7 | 54 | 41 | Very dense gravel
15–16 | 33 | 64 | 2 | 1 | NP | NP | NP | GW | 2.06 | 7.9 | 1.92 | 0 | 2.13 | 0.77 | 2.7 | 58 | 43 | Very dense gravel
16–17 | 35 | 62 | 2 | 1 | NP | NP | NP | GW | 2.07 | 7.7 | 1.93 | 0 | 2.14 | 0.81 | 2.7 | 62 | 45 | Very dense coarse gravel
17–18 | 37 | 60 | 2 | 1 | NP | NP | NP | GW | 2.08 | 7.5 | 1.94 | 0 | 2.15 | 0.85 | 2.7 | 66 | 47 | Dense gravel
18–19 | 39 | 58 | 2 | 1 | NP | NP | NP | GW | 2.09 | 7.3 | 1.95 | 0 | 2.16 | 0.89 | 2.7 | 70 | 49 | Very dense gravel
19–20 | 41 | 56 | 2 | 1 | NP | NP | NP | GW | 2.1 | 7.1 | 1.96 | 0 | 2.17 | 0.93 | 2.7 | 74 | 51 | Very dense gravel
20–21 | 43 | 54 | 2 | 1 | NP | NP | NP | GW | 2.11 | 6.9 | 1.97 | 0 | 2.18 | 0.97 | 2.7 | 78 | 53 | Dense coarse gravel
21–22 | 45 | 52 | 2 | 1 | NP | NP | NP | GW | 2.12 | 6.8 | 1.98 | 0 | 2.19 | 1.01 | 2.7 | 82 | 55 | Dense gravel
22–23 | 47 | 50 | 2 | 1 | NP | NP | NP | GW | 2.13 | 6.7 | 1.99 | 0 | 2.2 | 1.05 | 2.7 | 86 | 57 | Very dense gravel
23–24 | 49 | 48 | 2 | 1 | NP | NP | NP | GW | 2.14 | 6.6 | 2 | 0 | 2.21 | 1.09 | 2.7 | 90 | 59 | Very dense gravel
24–25 | 50 | 47 | 2 | 1 | NP | NP | NP | GW | 2.15 | 6.5 | 2.01 | 0 | 2.22 | 1.13 | 2.7 | 94 | 61 | Very dense coarse gravel
25–26 | 51 | 46 | 2 | 1 | NP | NP | NP | GW | 2.16 | 6.4 | 2.02 | 0 | 2.23 | 1.17 | 2.7 | 98 | 63 | Very dense gravel
26–27 | 52 | 45 | 2 | 1 | NP | NP | NP | GW | 2.17 | 6.3 | 2.03 | 0 | 2.24 | 1.21 | 2.7 | 102 | 65 | Dense cobbly gravel
27–28 | 53 | 44 | 2 | 1 | NP | NP | NP | GW | 2.18 | 6.2 | 2.04 | 0 | 2.25 | 1.25 | 2.7 | 106 | 67 | Dense gravel
28–29 | 54 | 43 | 2 | 1 | NP | NP | NP | GW | 2.19 | 6.1 | 2.05 | 0 | 2.26 | 1.29 | 2.7 | 110 | 69 | Very dense gravel
29–30 | 55 | 42 | 2 | 1 | NP | NP | NP | GW | 2.2 | 6 | 2.06 | 0 | 2.27 | 1.33 | 2.7 | 114 | 71 | Very dense coarse gravel
30–31 | 56 | 41 | 2 | 1 | NP | NP | NP | GW | 2.21 | 5.9 | 2.07 | 0 | 2.28 | 1.37 | 2.7 | 118 | 73 | Dense gravel with cobbles
31–32 | 57 | 40 | 2 | 1 | NP | NP | NP | GW | 2.22 | 5.8 | 2.08 | 0 | 2.29 | 1.41 | 2.7 | 122 | 75 | Very dense gravel
32–33 | 58 | 39 | 2 | 1 | NP | NP | NP | GW | 2.23 | 5.7 | 2.09 | 0 | 2.3 | 1.45 | 2.7 | 126 | 77 | Dense cobbly gravel
33–34 | 59 | 38 | 2 | 1 | NP | NP | NP | GW | 2.24 | 5.6 | 2.1 | 0 | 2.31 | 1.49 | 2.7 | 130 | 79 | Very dense gravel
34–35 | 60 | 37 | 2 | 1 | NP | NP | NP | GW | 2.25 | 5.5 | 2.11 | 0 | 2.32 | 1.53 | 2.7 | 134 | 81 | Very dense cobbly gravel
35–36 | 61 | 36 | 2 | 1 | NP | NP | NP | GW | 2.26 | 5.4 | 2.12 | 0 | 2.33 | 1.57 | 2.7 | 138 | 83 | Dense cobbles and gravel
36–37 | 62 | 35 | 2 | 1 | NP | NP | NP | GW | 2.27 | 5.3 | 2.13 | 0 | 2.34 | 1.61 | 2.7 | 142 | 85 | Very dense cobbly gravel
37–38 | 63 | 34 | 2 | 1 | NP | NP | NP | GW | 2.28 | 5.2 | 2.14 | 0 | 2.35 | 1.65 | 2.7 | 146 | 87 | Very dense gravel
38–39 | 64 | 33 | 2 | 1 | NP | NP | NP | GW | 2.29 | 5.1 | 2.15 | 0 | 2.36 | 1.69 | 2.7 | 150 | 89 | Dense coarse cobbles
39–40 | 65 | 32 | 2 | 1 | NP | NP | NP | GW | 2.3 | 5 | 2.16 | 0 | 2.37 | 1.73 | 2.7 | 154 | 91 | Very dense cobbles and gravel
Location 18: 25°39'04.14"N 84°55'14.35"E
Depth (m) | Gravel % | Sand % | Silt % | Clay % | LL (%) | PL (%) | PI (%) | Soil Class | MDD (g/cc) | OMC (%) | Dry Density (g/cc) | FSI (%) | Bulk Density (g/cc) | UCS (kg/cm²) | SG | SBC (T/m²) | CBR (%) | Remarks | Ground water table(m)
0–1 | 1 | 63 | 33 | 4 | 28 | 19 | 9 | SM | 1.77 | 13.6 | 1.62 | 10 | 1.84 | 0.12 | 2.6 | 6 | 5 | Cultivated silty topsoil | 2.0-3.0
1–2 | 2 | 66 | 31 | 3 | 26 | 18 | 8 | SM | 1.79 | 13 | 1.65 | 8 | 1.86 | 0.15 | 2.7 | 8 | 6 | Loose silty sand
2–3 | 3 | 70 | 26 | 1 | NP | NP | NP | SM | 1.82 | 12.3 | 1.68 | 6 | 1.89 | 0.19 | 2.7 | 10 | 8 | Medium dense silty sand
3–4 | 4 | 74 | 21 | 1 | NP | NP | NP | SP-SM | 1.85 | 11.7 | 1.71 | 5 | 1.92 | 0.23 | 2.7 | 13 | 10 | Medium dense fine sand
4–5 | 6 | 77 | 16 | 1 | NP | NP | NP | SP | 1.88 | 11.1 | 1.74 | 4 | 1.95 | 0.28 | 2.7 | 17 | 13 | Medium dense clean sand
5–6 | 8 | 79 | 12 | 1 | NP | NP | NP | SP | 1.91 | 10.5 | 1.77 | 3 | 1.98 | 0.33 | 2.7 | 21 | 17 | Dense fine sand
6–7 | 10 | 81 | 8 | 1 | NP | NP | NP | SP | 1.93 | 9.9 | 1.8 | 2 | 2 | 0.38 | 2.7 | 25 | 21 | Dense clean sand
7–8 | 13 | 81 | 5 | 1 | NP | NP | NP | SW-SM | 1.96 | 9.4 | 1.83 | 2 | 2.03 | 0.43 | 2.7 | 29 | 25 | Dense sand with minor gravel
8–9 | 16 | 80 | 3 | 1 | NP | NP | NP | SW | 1.98 | 8.9 | 1.86 | 1 | 2.06 | 0.49 | 2.7 | 33 | 29 | Very dense well graded sand
9–10 | 20 | 77 | 2 | 1 | NP | NP | NP | SW | 2.01 | 8.5 | 1.89 | 1 | 2.09 | 0.55 | 2.7 | 37 | 33 | Very dense gravelly sand
10–11 | 22 | 75 | 2 | 1 | NP | NP | NP | GW-SW | 2.02 | 8.3 | 1.9 | 0 | 2.1 | 0.59 | 2.7 | 41 | 35 | Dense gravelly sand
11–12 | 24 | 73 | 2 | 1 | NP | NP | NP | GW-SW | 2.03 | 8.1 | 1.91 | 0 | 2.11 | 0.63 | 2.7 | 45 | 37 | Dense well graded gravelly sand
12–13 | 26 | 71 | 2 | 1 | NP | NP | NP | GW | 2.04 | 7.9 | 1.92 | 0 | 2.12 | 0.67 | 2.7 | 49 | 39 | Very dense gravelly sand
13–14 | 28 | 69 | 2 | 1 | NP | NP | NP | GW | 2.05 | 7.7 | 1.93 | 0 | 2.13 | 0.71 | 2.7 | 53 | 41 | Very dense coarse gravel
14–15 | 30 | 67 | 2 | 1 | NP | NP | NP | GW | 2.06 | 7.5 | 1.94 | 0 | 2.14 | 0.75 | 2.7 | 57 | 43 | Very dense gravel
15–16 | 32 | 65 | 2 | 1 | NP | NP | NP | GW | 2.07 | 7.3 | 1.95 | 0 | 2.15 | 0.79 | 2.7 | 61 | 45 | Very dense gravel
16–17 | 34 | 63 | 2 | 1 | NP | NP | NP | GW | 2.08 | 7.1 | 1.96 | 0 | 2.16 | 0.83 | 2.7 | 65 | 47 | Very dense coarse gravel
17–18 | 36 | 61 | 2 | 1 | NP | NP | NP | GW | 2.09 | 6.9 | 1.97 | 0 | 2.17 | 0.87 | 2.7 | 69 | 49 | Dense gravel
18–19 | 38 | 59 | 2 | 1 | NP | NP | NP | GW | 2.1 | 6.7 | 1.98 | 0 | 2.18 | 0.91 | 2.7 | 73 | 51 | Very dense gravel
19–20 | 40 | 57 | 2 | 1 | NP | NP | NP | GW | 2.11 | 6.5 | 1.99 | 0 | 2.19 | 0.95 | 2.7 | 77 | 53 | Very dense gravel
20–21 | 42 | 55 | 2 | 1 | NP | NP | NP | GW | 2.12 | 6.4 | 2 | 0 | 2.2 | 0.99 | 2.7 | 81 | 55 | Dense coarse gravel
21–22 | 44 | 53 | 2 | 1 | NP | NP | NP | GW | 2.13 | 6.3 | 2.01 | 0 | 2.21 | 1.03 | 2.7 | 85 | 57 | Dense gravel
22–23 | 46 | 51 | 2 | 1 | NP | NP | NP | GW | 2.14 | 6.2 | 2.02 | 0 | 2.22 | 1.07 | 2.7 | 89 | 59 | Very dense gravel
23–24 | 48 | 49 | 2 | 1 | NP | NP | NP | GW | 2.15 | 6.1 | 2.03 | 0 | 2.23 | 1.11 | 2.7 | 93 | 61 | Very dense gravel
24–25 | 50 | 47 | 2 | 1 | NP | NP | NP | GW | 2.16 | 6 | 2.04 | 0 | 2.24 | 1.15 | 2.7 | 97 | 63 | Very dense coarse gravel
25–26 | 51 | 46 | 2 | 1 | NP | NP | NP | GW | 2.17 | 5.9 | 2.05 | 0 | 2.25 | 1.19 | 2.7 | 101 | 65 | Very dense gravel
26–27 | 52 | 45 | 2 | 1 | NP | NP | NP | GW | 2.18 | 5.8 | 2.06 | 0 | 2.26 | 1.23 | 2.7 | 105 | 67 | Dense cobbly gravel
27–28 | 53 | 44 | 2 | 1 | NP | NP | NP | GW | 2.19 | 5.7 | 2.07 | 0 | 2.27 | 1.27 | 2.7 | 109 | 69 | Dense gravel
28–29 | 54 | 43 | 2 | 1 | NP | NP | NP | GW | 2.2 | 5.6 | 2.08 | 0 | 2.28 | 1.31 | 2.7 | 113 | 71 | Very dense gravel
29–30 | 55 | 42 | 2 | 1 | NP | NP | NP | GW | 2.21 | 5.5 | 2.09 | 0 | 2.29 | 1.35 | 2.7 | 117 | 73 | Very dense coarse gravel
30–31 | 56 | 41 | 2 | 1 | NP | NP | NP | GW | 2.22 | 5.4 | 2.1 | 0 | 2.3 | 1.39 | 2.7 | 121 | 75 | Dense gravel with cobbles
31–32 | 57 | 40 | 2 | 1 | NP | NP | NP | GW | 2.23 | 5.3 | 2.11 | 0 | 2.31 | 1.43 | 2.7 | 125 | 77 | Very dense gravel
32–33 | 58 | 39 | 2 | 1 | NP | NP | NP | GW | 2.24 | 5.2 | 2.12 | 0 | 2.32 | 1.47 | 2.7 | 129 | 79 | Dense cobbly gravel
33–34 | 59 | 38 | 2 | 1 | NP | NP | NP | GW | 2.25 | 5.1 | 2.13 | 0 | 2.33 | 1.51 | 2.7 | 133 | 81 | Very dense gravel
34–35 | 60 | 37 | 2 | 1 | NP | NP | NP | GW | 2.26 | 5 | 2.14 | 0 | 2.34 | 1.55 | 2.7 | 137 | 83 | Very dense cobbly gravel
35–36 | 61 | 36 | 2 | 1 | NP | NP | NP | GW | 2.27 | 4.9 | 2.15 | 0 | 2.35 | 1.59 | 2.7 | 141 | 85 | Dense cobbles and gravel
36–37 | 62 | 35 | 2 | 1 | NP | NP | NP | GW | 2.28 | 4.8 | 2.16 | 0 | 2.36 | 1.63 | 2.7 | 145 | 87 | Very dense cobbly gravel
37–38 | 63 | 34 | 2 | 1 | NP | NP | NP | GW | 2.29 | 4.7 | 2.17 | 0 | 2.37 | 1.67 | 2.7 | 149 | 89 | Very dense gravel
38–39 | 64 | 33 | 2 | 1 | NP | NP | NP | GW | 2.3 | 4.6 | 2.18 | 0 | 2.38 | 1.71 | 2.7 | 153 | 91 | Dense coarse cobbles
39–40 | 65 | 32 | 2 | 1 | NP | NP | NP | GW | 2.31 | 4.5 | 2.19 | 0 | 2.39 | 1.75 | 2.7 | 157 | 93 | Very dense cobbles and gravel
Location 19: 25°39'00.01"N 84°54'38.78"E
Depth (m) | Gravel % | Sand % | Silt % | Clay % | LL (%) | PL (%) | PI (%) | Soil Class | MDD (g/cc) | OMC (%) | Dry Density (g/cc) | FSI (%) | Bulk Density (g/cc) | UCS (kg/cm²) | SG | SBC (T/m²) | CBR (%) | Remarks | Ground water table(m)
0–1 | 1 | 60 | 35 | 5 | 29 | 19 | 10 | SM | 1.76 | 13.9 | 1.61 | 11 | 1.83 | 0.13 | 2.6 | 6 | 5 | Vegetative topsoil with silty sand | 2.5-3.45
1–2 | 2 | 64 | 33 | 3 | 27 | 18 | 9 | SM | 1.79 | 13.2 | 1.64 | 9 | 1.86 | 0.16 | 2.7 | 8 | 6 | Loose silty sand
2–3 | 3 | 69 | 27 | 1 | NP | NP | NP | SM | 1.82 | 12.5 | 1.67 | 7 | 1.89 | 0.2 | 2.7 | 10 | 8 | Medium dense silty sand
3–4 | 4 | 73 | 22 | 1 | NP | NP | NP | SP-SM | 1.85 | 11.8 | 1.71 | 5 | 1.92 | 0.24 | 2.7 | 13 | 10 | Medium dense fine sand
4–5 | 6 | 77 | 16 | 1 | NP | NP | NP | SP | 1.88 | 11.2 | 1.74 | 4 | 1.95 | 0.29 | 2.7 | 17 | 13 | Medium dense clean sand
5–6 | 8 | 79 | 12 | 1 | NP | NP | NP | SP | 1.91 | 10.6 | 1.77 | 3 | 1.98 | 0.34 | 2.7 | 21 | 17 | Dense fine sand
6–7 | 10 | 81 | 8 | 1 | NP | NP | NP | SP | 1.94 | 10 | 1.81 | 2 | 2.01 | 0.39 | 2.7 | 25 | 21 | Dense clean sand
7–8 | 13 | 81 | 5 | 1 | NP | NP | NP | SW-SM | 1.96 | 9.5 | 1.84 | 2 | 2.04 | 0.44 | 2.7 | 29 | 25 | Dense sand with minor gravel
8–9 | 17 | 79 | 3 | 1 | NP | NP | NP | SW | 1.99 | 9 | 1.87 | 1 | 2.07 | 0.5 | 2.7 | 33 | 29 | Very dense well graded sand
9–10 | 21 | 76 | 2 | 1 | NP | NP | NP | SW | 2.02 | 8.6 | 1.9 | 1 | 2.1 | 0.56 | 2.7 | 37 | 33 | Very dense gravelly sand
10–11 | 23 | 74 | 2 | 1 | NP | NP | NP | GW-SW | 2.03 | 8.4 | 1.91 | 0 | 2.11 | 0.6 | 2.7 | 41 | 35 | Dense gravelly sand
11–12 | 25 | 72 | 2 | 1 | NP | NP | NP | GW-SW | 2.04 | 8.2 | 1.92 | 0 | 2.12 | 0.64 | 2.7 | 45 | 37 | Dense well graded gravelly sand
12–13 | 27 | 70 | 2 | 1 | NP | NP | NP | GW | 2.05 | 8 | 1.93 | 0 | 2.13 | 0.68 | 2.7 | 49 | 39 | Very dense gravelly sand
13–14 | 29 | 68 | 2 | 1 | NP | NP | NP | GW | 2.06 | 7.8 | 1.94 | 0 | 2.14 | 0.72 | 2.7 | 53 | 41 | Very dense coarse gravel
14–15 | 31 | 66 | 2 | 1 | NP | NP | NP | GW | 2.07 | 7.6 | 1.95 | 0 | 2.15 | 0.76 | 2.7 | 57 | 43 | Very dense gravel
15–16 | 33 | 64 | 2 | 1 | NP | NP | NP | GW | 2.08 | 7.4 | 1.96 | 0 | 2.16 | 0.8 | 2.7 | 61 | 45 | Very dense gravel
16–17 | 35 | 62 | 2 | 1 | NP | NP | NP | GW | 2.09 | 7.2 | 1.97 | 0 | 2.17 | 0.84 | 2.7 | 65 | 47 | Very dense coarse gravel
17–18 | 37 | 60 | 2 | 1 | NP | NP | NP | GW | 2.1 | 7 | 1.98 | 0 | 2.18 | 0.88 | 2.7 | 69 | 49 | Dense gravel
18–19 | 39 | 58 | 2 | 1 | NP | NP | NP | GW | 2.11 | 6.8 | 1.99 | 0 | 2.19 | 0.92 | 2.7 | 73 | 51 | Very dense gravel
19–20 | 41 | 56 | 2 | 1 | NP | NP | NP | GW | 2.12 | 6.6 | 2 | 0 | 2.2 | 0.96 | 2.7 | 77 | 53 | Very dense gravel
20–21 | 43 | 54 | 2 | 1 | NP | NP | NP | GW | 2.13 | 6.5 | 2.01 | 0 | 2.21 | 1 | 2.7 | 81 | 55 | Dense coarse gravel
21–22 | 45 | 52 | 2 | 1 | NP | NP | NP | GW | 2.14 | 6.4 | 2.02 | 0 | 2.22 | 1.04 | 2.7 | 85 | 57 | Dense gravel
22–23 | 47 | 50 | 2 | 1 | NP | NP | NP | GW | 2.15 | 6.3 | 2.03 | 0 | 2.23 | 1.08 | 2.7 | 89 | 59 | Very dense gravel
23–24 | 49 | 48 | 2 | 1 | NP | NP | NP | GW | 2.16 | 6.2 | 2.04 | 0 | 2.24 | 1.12 | 2.7 | 93 | 61 | Very dense gravel
24–25 | 50 | 47 | 2 | 1 | NP | NP | NP | GW | 2.17 | 6.1 | 2.05 | 0 | 2.25 | 1.16 | 2.7 | 97 | 63 | Very dense coarse gravel
25–26 | 51 | 46 | 2 | 1 | NP | NP | NP | GW | 2.18 | 6 | 2.06 | 0 | 2.26 | 1.2 | 2.7 | 101 | 65 | Very dense gravel
26–27 | 52 | 45 | 2 | 1 | NP | NP | NP | GW | 2.19 | 5.9 | 2.07 | 0 | 2.27 | 1.24 | 2.7 | 105 | 67 | Dense cobbly gravel
27–28 | 53 | 44 | 2 | 1 | NP | NP | NP | GW | 2.2 | 5.8 | 2.08 | 0 | 2.28 | 1.28 | 2.7 | 109 | 69 | Dense gravel
28–29 | 54 | 43 | 2 | 1 | NP | NP | NP | GW | 2.21 | 5.7 | 2.09 | 0 | 2.29 | 1.32 | 2.7 | 113 | 71 | Very dense gravel
29–30 | 55 | 42 | 2 | 1 | NP | NP | NP | GW | 2.22 | 5.6 | 2.1 | 0 | 2.3 | 1.36 | 2.7 | 117 | 73 | Very dense coarse gravel
30–31 | 56 | 41 | 2 | 1 | NP | NP | NP | GW | 2.23 | 5.5 | 2.11 | 0 | 2.31 | 1.4 | 2.7 | 121 | 75 | Dense gravel with cobbles
31–32 | 57 | 40 | 2 | 1 | NP | NP | NP | GW | 2.24 | 5.4 | 2.12 | 0 | 2.32 | 1.44 | 2.7 | 125 | 77 | Very dense gravel
32–33 | 58 | 39 | 2 | 1 | NP | NP | NP | GW | 2.25 | 5.3 | 2.13 | 0 | 2.33 | 1.48 | 2.7 | 129 | 79 | Dense cobbly gravel
33–34 | 59 | 38 | 2 | 1 | NP | NP | NP | GW | 2.26 | 5.2 | 2.14 | 0 | 2.34 | 1.52 | 2.7 | 133 | 81 | Very dense gravel
34–35 | 60 | 37 | 2 | 1 | NP | NP | NP | GW | 2.27 | 5.1 | 2.15 | 0 | 2.35 | 1.56 | 2.7 | 137 | 83 | Very dense cobbly gravel
35–36 | 61 | 36 | 2 | 1 | NP | NP | NP | GW | 2.28 | 5 | 2.16 | 0 | 2.36 | 1.6 | 2.7 | 141 | 85 | Dense cobbles and gravel
36–37 | 62 | 35 | 2 | 1 | NP | NP | NP | GW | 2.29 | 4.9 | 2.17 | 0 | 2.37 | 1.64 | 2.7 | 145 | 87 | Very dense cobbly gravel
37–38 | 63 | 34 | 2 | 1 | NP | NP | NP | GW | 2.3 | 4.8 | 2.18 | 0 | 2.38 | 1.68 | 2.7 | 149 | 89 | Very dense gravel
38–39 | 64 | 33 | 2 | 1 | NP | NP | NP | GW | 2.31 | 4.7 | 2.19 | 0 | 2.39 | 1.72 | 2.7 | 153 | 91 | Dense coarse cobbles
39–40 | 65 | 32 | 2 | 1 | NP | NP | NP | GW | 2.32 | 4.6 | 2.2 | 0 | 2.4 | 1.76 | 2.7 | 157 | 93 | Very dense cobbles and gravel
Location 20: 25°39'01.21"N 84°54'03.04"E
Depth (m) | Gravel % | Sand % | Silt % | Clay % | LL (%) | PL (%) | PI (%) | Soil Class | MDD (g/cc) | OMC (%) | Dry Density (g/cc) | FSI (%) | Bulk Density (g/cc) | UCS (kg/cm²) | SG | SBC (T/m²) | CBR (%) | Remarks | Ground water table(m)
0–1 | 1 | 62 | 34 | 4 | 28 | 19 | 9 | SM | 1.78 | 13.4 | 1.63 | 10 | 1.85 | 0.13 | 2.6 | 6 | 5 | Cultivated silty topsoil | 2.5-3.5
1–2 | 2 | 66 | 31 | 3 | 26 | 18 | 8 | SM | 1.8 | 12.8 | 1.66 | 8 | 1.87 | 0.16 | 2.7 | 8 | 6 | Loose silty sand
2–3 | 3 | 70 | 26 | 1 | NP | NP | NP | SM | 1.83 | 12.1 | 1.69 | 6 | 1.9 | 0.2 | 2.7 | 11 | 8 | Medium dense silty sand
3–4 | 4 | 74 | 21 | 1 | NP | NP | NP | SP-SM | 1.86 | 11.5 | 1.72 | 5 | 1.93 | 0.24 | 2.7 | 14 | 11 | Medium dense fine sand
4–5 | 6 | 78 | 15 | 1 | NP | NP | NP | SP | 1.89 | 10.9 | 1.75 | 4 | 1.96 | 0.29 | 2.7 | 18 | 14 | Medium dense clean sand
5–6 | 8 | 80 | 11 | 1 | NP | NP | NP | SP | 1.92 | 10.3 | 1.79 | 3 | 1.99 | 0.34 | 2.7 | 22 | 18 | Dense fine sand
6–7 | 10 | 81 | 8 | 1 | NP | NP | NP | SP | 1.94 | 9.8 | 1.82 | 2 | 2.02 | 0.39 | 2.7 | 26 | 22 | Dense clean sand
7–8 | 13 | 81 | 5 | 1 | NP | NP | NP | SW-SM | 1.97 | 9.3 | 1.85 | 2 | 2.05 | 0.45 | 2.7 | 30 | 26 | Dense sand with minor gravel
8–9 | 17 | 79 | 3 | 1 | NP | NP | NP | SW | 2 | 8.8 | 1.88 | 1 | 2.08 | 0.51 | 2.7 | 34 | 30 | Very dense well graded sand
9–10 | 21 | 76 | 2 | 1 | NP | NP | NP | SW | 2.02 | 8.4 | 1.91 | 1 | 2.1 | 0.57 | 2.7 | 38 | 34 | Very dense gravelly sand
10–11 | 23 | 74 | 2 | 1 | NP | NP | NP | GW-SW | 2.03 | 8.2 | 1.92 | 0 | 2.11 | 0.61 | 2.7 | 42 | 36 | Dense gravelly sand
11–12 | 25 | 72 | 2 | 1 | NP | NP | NP | GW-SW | 2.04 | 8 | 1.93 | 0 | 2.12 | 0.65 | 2.7 | 46 | 38 | Dense well graded gravelly sand
12–13 | 27 | 70 | 2 | 1 | NP | NP | NP | GW | 2.05 | 7.8 | 1.94 | 0 | 2.13 | 0.69 | 2.7 | 50 | 40 | Very dense gravelly sand
13–14 | 29 | 68 | 2 | 1 | NP | NP | NP | GW | 2.06 | 7.6 | 1.95 | 0 | 2.14 | 0.73 | 2.7 | 54 | 42 | Very dense coarse gravel
14–15 | 31 | 66 | 2 | 1 | NP | NP | NP | GW | 2.07 | 7.4 | 1.96 | 0 | 2.15 | 0.77 | 2.7 | 58 | 44 | Very dense gravel
15–16 | 33 | 64 | 2 | 1 | NP | NP | NP | GW | 2.08 | 7.2 | 1.97 | 0 | 2.16 | 0.81 | 2.7 | 62 | 46 | Very dense gravel
16–17 | 35 | 62 | 2 | 1 | NP | NP | NP | GW | 2.09 | 7 | 1.98 | 0 | 2.17 | 0.85 | 2.7 | 66 | 48 | Very dense coarse gravel
17–18 | 37 | 60 | 2 | 1 | NP | NP | NP | GW | 2.1 | 6.8 | 1.99 | 0 | 2.18 | 0.89 | 2.7 | 70 | 50 | Dense gravel
18–19 | 39 | 58 | 2 | 1 | NP | NP | NP | GW | 2.11 | 6.6 | 2 | 0 | 2.19 | 0.93 | 2.7 | 74 | 52 | Very dense gravel
19–20 | 41 | 56 | 2 | 1 | NP | NP | NP | GW | 2.12 | 6.4 | 2.01 | 0 | 2.2 | 0.97 | 2.7 | 78 | 54 | Very dense gravel
20–21 | 43 | 54 | 2 | 1 | NP | NP | NP | GW | 2.13 | 6.3 | 2.02 | 0 | 2.21 | 1.01 | 2.7 | 82 | 56 | Dense coarse gravel
21–22 | 45 | 52 | 2 | 1 | NP | NP | NP | GW | 2.14 | 6.2 | 2.03 | 0 | 2.22 | 1.05 | 2.7 | 86 | 58 | Dense gravel
22–23 | 47 | 50 | 2 | 1 | NP | NP | NP | GW | 2.15 | 6.1 | 2.04 | 0 | 2.23 | 1.09 | 2.7 | 90 | 60 | Very dense gravel
23–24 | 49 | 48 | 2 | 1 | NP | NP | NP | GW | 2.16 | 6 | 2.05 | 0 | 2.24 | 1.13 | 2.7 | 94 | 62 | Very dense gravel
24–25 | 50 | 47 | 2 | 1 | NP | NP | NP | GW | 2.17 | 5.9 | 2.06 | 0 | 2.25 | 1.17 | 2.7 | 98 | 64 | Very dense coarse gravel
25–26 | 51 | 46 | 2 | 1 | NP | NP | NP | GW | 2.18 | 5.8 | 2.07 | 0 | 2.26 | 1.21 | 2.7 | 102 | 66 | Very dense gravel
26–27 | 52 | 45 | 2 | 1 | NP | NP | NP | GW | 2.19 | 5.7 | 2.08 | 0 | 2.27 | 1.25 | 2.7 | 106 | 68 | Dense cobbly gravel
27–28 | 53 | 44 | 2 | 1 | NP | NP | NP | GW | 2.2 | 5.6 | 2.09 | 0 | 2.28 | 1.29 | 2.7 | 110 | 70 | Dense gravel
28–29 | 54 | 43 | 2 | 1 | NP | NP | NP | GW | 2.21 | 5.5 | 2.1 | 0 | 2.29 | 1.33 | 2.7 | 114 | 72 | Very dense gravel
29–30 | 55 | 42 | 2 | 1 | NP | NP | NP | GW | 2.22 | 5.4 | 2.11 | 0 | 2.3 | 1.37 | 2.7 | 118 | 74 | Very dense coarse gravel
30–31 | 56 | 41 | 2 | 1 | NP | NP | NP | GW | 2.23 | 5.3 | 2.12 | 0 | 2.31 | 1.41 | 2.7 | 122 | 76 | Dense gravel with cobbles
31–32 | 57 | 40 | 2 | 1 | NP | NP | NP | GW | 2.24 | 5.2 | 2.13 | 0 | 2.32 | 1.45 | 2.7 | 126 | 78 | Very dense gravel
32–33 | 58 | 39 | 2 | 1 | NP | NP | NP | GW | 2.25 | 5.1 | 2.14 | 0 | 2.33 | 1.49 | 2.7 | 130 | 80 | Dense cobbly gravel
33–34 | 59 | 38 | 2 | 1 | NP | NP | NP | GW | 2.26 | 5 | 2.15 | 0 | 2.34 | 1.53 | 2.7 | 134 | 82 | Very dense gravel
34–35 | 60 | 37 | 2 | 1 | NP | NP | NP | GW | 2.27 | 4.9 | 2.16 | 0 | 2.35 | 1.57 | 2.7 | 138 | 84 | Very dense cobbly gravel
35–36 | 61 | 36 | 2 | 1 | NP | NP | NP | GW | 2.28 | 4.8 | 2.17 | 0 | 2.36 | 1.61 | 2.7 | 142 | 86 | Dense cobbles and gravel
36–37 | 62 | 35 | 2 | 1 | NP | NP | NP | GW | 2.29 | 4.7 | 2.18 | 0 | 2.37 | 1.65 | 2.7 | 146 | 88 | Very dense cobbly gravel
37–38 | 63 | 34 | 2 | 1 | NP | NP | NP | GW | 2.3 | 4.6 | 2.19 | 0 | 2.38 | 1.69 | 2.7 | 150 | 90 | Very dense gravel
38–39 | 64 | 33 | 2 | 1 | NP | NP | NP | GW | 2.31 | 4.5 | 2.2 | 0 | 2.39 | 1.73 | 2.7 | 154 | 92 | Dense coarse cobbles
39–40 | 65 | 32 | 2 | 1 | NP | NP | NP | GW | 2.32 | 4.4 | 2.21 | 0 | 2.4 | 1.77 | 2.7 | 158 | 94 | Very dense cobbles and gravel
Location 21: 25°39'05.36"N 84°53'27.54"E
Depth (m) | Gravel % | Sand % | Silt % | Clay % | LL (%) | PL (%) | PI (%) | Soil Class | MDD (g/cc) | OMC (%) | Dry Density (g/cc) | FSI (%) | Bulk Density (g/cc) | UCS (kg/cm²) | SG | SBC (T/m²) | CBR (%) | Remarks | Ground water table(m)
0–1 | 1 | 61 | 34 | 5 | 29 | 19 | 10 | SM | 1.77 | 13.7 | 1.62 | 10 | 1.84 | 0.13 | 2.6 | 6 | 5 | Organic silty topsoil with vegetation | 2.5-3.5
1–2 | 2 | 65 | 32 | 3 | 27 | 18 | 9 | SM | 1.79 | 13.1 | 1.65 | 8 | 1.86 | 0.16 | 2.7 | 8 | 6 | Loose silty sand
2–3 | 3 | 69 | 27 | 1 | NP | NP | NP | SM | 1.82 | 12.4 | 1.68 | 6 | 1.89 | 0.2 | 2.7 | 10 | 8 | Medium dense silty sand
3–4 | 4 | 73 | 22 | 1 | NP | NP | NP | SP-SM | 1.85 | 11.8 | 1.71 | 5 | 1.92 | 0.24 | 2.7 | 13 | 10 | Medium dense fine sand
4–5 | 6 | 77 | 16 | 1 | NP | NP | NP | SP | 1.88 | 11.2 | 1.74 | 4 | 1.95 | 0.29 | 2.7 | 17 | 13 | Medium dense clean sand
5–6 | 8 | 79 | 12 | 1 | NP | NP | NP | SP | 1.91 | 10.6 | 1.77 | 3 | 1.98 | 0.34 | 2.7 | 21 | 17 | Dense fine sand
6–7 | 10 | 81 | 8 | 1 | NP | NP | NP | SP | 1.94 | 10 | 1.8 | 2 | 2.01 | 0.4 | 2.7 | 25 | 21 | Dense clean sand
7–8 | 13 | 81 | 5 | 1 | NP | NP | NP | SW-SM | 1.96 | 9.5 | 1.83 | 2 | 2.04 | 0.45 | 2.7 | 29 | 25 | Dense sand with minor gravel
8–9 | 17 | 79 | 3 | 1 | NP | NP | NP | SW | 1.99 | 9 | 1.86 | 1 | 2.07 | 0.51 | 2.7 | 33 | 29 | Very dense well graded sand
9–10 | 21 | 76 | 2 | 1 | NP | NP | NP | SW | 2.02 | 8.6 | 1.89 | 1 | 2.1 | 0.57 | 2.7 | 38 | 34 | Very dense gravelly sand
10–11 | 23 | 74 | 2 | 1 | NP | NP | NP | GW-SW | 2.03 | 8.4 | 1.9 | 0 | 2.11 | 0.61 | 2.7 | 42 | 36 | Dense gravelly sand
11–12 | 25 | 72 | 2 | 1 | NP | NP | NP | GW-SW | 2.04 | 8.2 | 1.91 | 0 | 2.12 | 0.65 | 2.7 | 46 | 38 | Dense well graded gravelly sand
12–13 | 27 | 70 | 2 | 1 | NP | NP | NP | GW | 2.05 | 8 | 1.92 | 0 | 2.13 | 0.69 | 2.7 | 50 | 40 | Very dense gravelly sand
13–14 | 29 | 68 | 2 | 1 | NP | NP | NP | GW | 2.06 | 7.8 | 1.93 | 0 | 2.14 | 0.73 | 2.7 | 54 | 42 | Very dense coarse gravel
14–15 | 31 | 66 | 2 | 1 | NP | NP | NP | GW | 2.07 | 7.6 | 1.94 | 0 | 2.15 | 0.77 | 2.7 | 58 | 44 | Very dense gravel
15–16 | 33 | 64 | 2 | 1 | NP | NP | NP | GW | 2.08 | 7.4 | 1.95 | 0 | 2.16 | 0.81 | 2.7 | 62 | 46 | Very dense gravel
16–17 | 35 | 62 | 2 | 1 | NP | NP | NP | GW | 2.09 | 7.2 | 1.96 | 0 | 2.17 | 0.85 | 2.7 | 66 | 48 | Very dense coarse gravel
17–18 | 37 | 60 | 2 | 1 | NP | NP | NP | GW | 2.1 | 7 | 1.97 | 0 | 2.18 | 0.89 | 2.7 | 70 | 50 | Dense gravel
18–19 | 39 | 58 | 2 | 1 | NP | NP | NP | GW | 2.11 | 6.8 | 1.98 | 0 | 2.19 | 0.93 | 2.7 | 74 | 52 | Very dense gravel
19–20 | 41 | 56 | 2 | 1 | NP | NP | NP | GW | 2.12 | 6.6 | 1.99 | 0 | 2.2 | 0.97 | 2.7 | 78 | 54 | Very dense gravel
20–21 | 43 | 54 | 2 | 1 | NP | NP | NP | GW | 2.13 | 6.5 | 2 | 0 | 2.21 | 1.01 | 2.7 | 82 | 56 | Dense coarse gravel
21–22 | 45 | 52 | 2 | 1 | NP | NP | NP | GW | 2.14 | 6.4 | 2.01 | 0 | 2.22 | 1.05 | 2.7 | 86 | 58 | Dense gravel
22–23 | 47 | 50 | 2 | 1 | NP | NP | NP | GW | 2.15 | 6.3 | 2.02 | 0 | 2.23 | 1.09 | 2.7 | 90 | 60 | Very dense gravel
23–24 | 49 | 48 | 2 | 1 | NP | NP | NP | GW | 2.16 | 6.2 | 2.03 | 0 | 2.24 | 1.13 | 2.7 | 94 | 62 | Very dense gravel
24–25 | 50 | 47 | 2 | 1 | NP | NP | NP | GW | 2.17 | 6.1 | 2.04 | 0 | 2.25 | 1.17 | 2.7 | 98 | 64 | Very dense coarse gravel
25–26 | 51 | 46 | 2 | 1 | NP | NP | NP | GW | 2.18 | 6 | 2.05 | 0 | 2.26 | 1.21 | 2.7 | 102 | 66 | Very dense gravel
26–27 | 52 | 45 | 2 | 1 | NP | NP | NP | GW | 2.19 | 5.9 | 2.06 | 0 | 2.27 | 1.25 | 2.7 | 106 | 68 | Dense cobbly gravel
27–28 | 53 | 44 | 2 | 1 | NP | NP | NP | GW | 2.2 | 5.8 | 2.07 | 0 | 2.28 | 1.29 | 2.7 | 110 | 70 | Dense gravel
28–29 | 54 | 43 | 2 | 1 | NP | NP | NP | GW | 2.21 | 5.7 | 2.08 | 0 | 2.29 | 1.33 | 2.7 | 114 | 72 | Very dense gravel
29–30 | 55 | 42 | 2 | 1 | NP | NP | NP | GW | 2.22 | 5.6 | 2.09 | 0 | 2.3 | 1.37 | 2.7 | 118 | 74 | Very dense coarse gravel
30–31 | 56 | 41 | 2 | 1 | NP | NP | NP | GW | 2.23 | 5.5 | 2.1 | 0 | 2.31 | 1.41 | 2.7 | 122 | 76 | Dense gravel with cobbles
31–32 | 57 | 40 | 2 | 1 | NP | NP | NP | GW | 2.24 | 5.4 | 2.11 | 0 | 2.32 | 1.45 | 2.7 | 126 | 78 | Very dense gravel
32–33 | 58 | 39 | 2 | 1 | NP | NP | NP | GW | 2.25 | 5.3 | 2.12 | 0 | 2.33 | 1.49 | 2.7 | 130 | 80 | Dense cobbly gravel
33–34 | 59 | 38 | 2 | 1 | NP | NP | NP | GW | 2.26 | 5.2 | 2.13 | 0 | 2.34 | 1.53 | 2.7 | 134 | 82 | Very dense gravel
34–35 | 60 | 37 | 2 | 1 | NP | NP | NP | GW | 2.27 | 5.1 | 2.14 | 0 | 2.35 | 1.57 | 2.7 | 138 | 84 | Very dense cobbly gravel
35–36 | 61 | 36 | 2 | 1 | NP | NP | NP | GW | 2.28 | 5 | 2.15 | 0 | 2.36 | 1.61 | 2.7 | 142 | 86 | Dense cobbles and gravel
36–37 | 62 | 35 | 2 | 1 | NP | NP | NP | GW | 2.29 | 4.9 | 2.16 | 0 | 2.37 | 1.65 | 2.7 | 146 | 88 | Very dense cobbly gravel
37–38 | 63 | 34 | 2 | 1 | NP | NP | NP | GW | 2.3 | 4.8 | 2.17 | 0 | 2.38 | 1.69 | 2.7 | 150 | 90 | Very dense gravel
38–39 | 64 | 33 | 2 | 1 | NP | NP | NP | GW | 2.31 | 4.7 | 2.18 | 0 | 2.39 | 1.73 | 2.7 | 154 | 92 | Dense coarse cobbles
39–40 | 65 | 32 | 2 | 1 | NP | NP | NP | GW | 2.32 | 4.6 | 2.19 | 0 | 2.4 | 1.77 | 2.7 | 158 | 94 | Very dense cobbles and gravel
Location 22: 25°39'10.69"N 84°52'52.64"E
Depth (m) | Gravel % | Sand % | Silt % | Clay % | LL (%) | PL (%) | PI (%) | Soil Class | MDD (g/cc) | OMC (%) | Dry Density (g/cc) | FSI (%) | Bulk Density (g/cc) | UCS (kg/cm²) | SG | SBC (T/m²) | CBR (%) | Remarks | Ground water table(m)
0–1 | 1 | 59 | 36 | 5 | 30 | 20 | 10 | SM | 1.78 | 13.5 | 1.63 | 10 | 1.85 | 0.14 | 2.6 | 6 | 5 | Organic silty topsoil with roots | 2.5-3.5
1–2 | 2 | 64 | 33 | 3 | 28 | 19 | 9 | SM | 1.8 | 12.9 | 1.66 | 8 | 1.87 | 0.17 | 2.7 | 8 | 6 | Loose silty sand
2–3 | 3 | 69 | 27 | 1 | NP | NP | NP | SM | 1.83 | 12.2 | 1.69 | 6 | 1.9 | 0.21 | 2.7 | 11 | 8 | Medium dense silty sand
3–4 | 4 | 74 | 21 | 1 | NP | NP | NP | SP-SM | 1.86 | 11.6 | 1.72 | 5 | 1.93 | 0.25 | 2.7 | 14 | 11 | Medium dense fine sand
4–5 | 6 | 78 | 15 | 1 | NP | NP | NP | SP | 1.89 | 11 | 1.75 | 4 | 1.96 | 0.3 | 2.7 | 18 | 14 | Medium dense clean sand
5–6 | 8 | 80 | 11 | 1 | NP | NP | NP | SP | 1.92 | 10.4 | 1.79 | 3 | 1.99 | 0.35 | 2.7 | 22 | 18 | Dense fine sand
6–7 | 11 | 81 | 7 | 1 | NP | NP | NP | SP | 1.95 | 9.9 | 1.82 | 2 | 2.02 | 0.4 | 2.7 | 26 | 22 | Dense clean sand
7–8 | 14 | 80 | 5 | 1 | NP | NP | NP | SW-SM | 1.98 | 9.4 | 1.85 | 2 | 2.05 | 0.46 | 2.7 | 30 | 26 | Dense well graded sand
8–9 | 18 | 78 | 3 | 1 | NP | NP | NP | SW | 2 | 8.9 | 1.88 | 1 | 2.08 | 0.52 | 2.7 | 35 | 30 | Very dense sand with gravel
9–10 | 22 | 75 | 2 | 1 | NP | NP | NP | SW | 2.03 | 8.5 | 1.91 | 1 | 2.11 | 0.58 | 2.7 | 39 | 35 | Very dense gravelly sand
10–11 | 24 | 73 | 2 | 1 | NP | NP | NP | GW-SW | 2.04 | 8.3 | 1.92 | 0 | 2.12 | 0.62 | 2.7 | 43 | 37 | Dense gravelly sand
11–12 | 26 | 71 | 2 | 1 | NP | NP | NP | GW-SW | 2.05 | 8.1 | 1.93 | 0 | 2.13 | 0.66 | 2.7 | 47 | 39 | Dense well graded gravelly sand
12–13 | 28 | 69 | 2 | 1 | NP | NP | NP | GW | 2.06 | 7.9 | 1.94 | 0 | 2.14 | 0.7 | 2.7 | 51 | 41 | Very dense gravelly sand
13–14 | 30 | 67 | 2 | 1 | NP | NP | NP | GW | 2.07 | 7.7 | 1.95 | 0 | 2.15 | 0.74 | 2.7 | 55 | 43 | Very dense coarse gravel
14–15 | 32 | 65 | 2 | 1 | NP | NP | NP | GW | 2.08 | 7.5 | 1.96 | 0 | 2.16 | 0.78 | 2.7 | 59 | 45 | Very dense gravel
15–16 | 34 | 63 | 2 | 1 | NP | NP | NP | GW | 2.09 | 7.3 | 1.97 | 0 | 2.17 | 0.82 | 2.7 | 63 | 47 | Very dense gravel
16–17 | 36 | 61 | 2 | 1 | NP | NP | NP | GW | 2.1 | 7.1 | 1.98 | 0 | 2.18 | 0.86 | 2.7 | 67 | 49 | Very dense coarse gravel
17–18 | 38 | 59 | 2 | 1 | NP | NP | NP | GW | 2.11 | 6.9 | 1.99 | 0 | 2.19 | 0.9 | 2.7 | 71 | 51 | Dense gravel
18–19 | 40 | 57 | 2 | 1 | NP | NP | NP | GW | 2.12 | 6.8 | 2 | 0 | 2.2 | 0.94 | 2.7 | 75 | 53 | Very dense gravel
19–20 | 42 | 55 | 2 | 1 | NP | NP | NP | GW | 2.13 | 6.7 | 2.01 | 0 | 2.21 | 0.98 | 2.7 | 79 | 55 | Very dense gravel
20–21 | 44 | 53 | 2 | 1 | NP | NP | NP | GW | 2.14 | 6.6 | 2.02 | 0 | 2.22 | 1.02 | 2.7 | 83 | 57 | Dense coarse gravel
21–22 | 46 | 51 | 2 | 1 | NP | NP | NP | GW | 2.15 | 6.5 | 2.03 | 0 | 2.23 | 1.06 | 2.7 | 87 | 59 | Dense gravel
22–23 | 48 | 49 | 2 | 1 | NP | NP | NP | GW | 2.16 | 6.4 | 2.04 | 0 | 2.24 | 1.1 | 2.7 | 91 | 61 | Very dense gravel
23–24 | 50 | 47 | 2 | 1 | NP | NP | NP | GW | 2.17 | 6.3 | 2.05 | 0 | 2.25 | 1.14 | 2.7 | 95 | 63 | Very dense gravel
24–25 | 51 | 46 | 2 | 1 | NP | NP | NP | GW | 2.18 | 6.2 | 2.06 | 0 | 2.26 | 1.18 | 2.7 | 99 | 65 | Very dense coarse gravel
25–26 | 52 | 45 | 2 | 1 | NP | NP | NP | GW | 2.19 | 6.1 | 2.07 | 0 | 2.27 | 1.22 | 2.7 | 103 | 67 | Very dense gravel
26–27 | 53 | 44 | 2 | 1 | NP | NP | NP | GW | 2.2 | 6 | 2.08 | 0 | 2.28 | 1.26 | 2.7 | 107 | 69 | Dense cobbly gravel
27–28 | 54 | 43 | 2 | 1 | NP | NP | NP | GW | 2.21 | 5.9 | 2.09 | 0 | 2.29 | 1.3 | 2.7 | 111 | 71 | Dense gravel
28–29 | 55 | 42 | 2 | 1 | NP | NP | NP | GW | 2.22 | 5.8 | 2.1 | 0 | 2.3 | 1.34 | 2.7 | 115 | 73 | Very dense gravel
29–30 | 56 | 41 | 2 | 1 | NP | NP | NP | GW | 2.23 | 5.7 | 2.11 | 0 | 2.31 | 1.38 | 2.7 | 119 | 75 | Very dense coarse gravel
30–31 | 57 | 40 | 2 | 1 | NP | NP | NP | GW | 2.24 | 5.6 | 2.12 | 0 | 2.32 | 1.42 | 2.7 | 123 | 77 | Dense gravel with cobbles
31–32 | 58 | 39 | 2 | 1 | NP | NP | NP | GW | 2.25 | 5.5 | 2.13 | 0 | 2.33 | 1.46 | 2.7 | 127 | 79 | Very dense gravel
32–33 | 59 | 38 | 2 | 1 | NP | NP | NP | GW | 2.26 | 5.4 | 2.14 | 0 | 2.34 | 1.5 | 2.7 | 131 | 81 | Dense cobbly gravel
33–34 | 60 | 37 | 2 | 1 | NP | NP | NP | GW | 2.27 | 5.3 | 2.15 | 0 | 2.35 | 1.54 | 2.7 | 135 | 83 | Very dense gravel
34–35 | 61 | 36 | 2 | 1 | NP | NP | NP | GW | 2.28 | 5.2 | 2.16 | 0 | 2.36 | 1.58 | 2.7 | 139 | 85 | Very dense cobbly gravel
35–36 | 62 | 35 | 2 | 1 | NP | NP | NP | GW | 2.29 | 5.1 | 2.17 | 0 | 2.37 | 1.62 | 2.7 | 143 | 87 | Dense cobbles and gravel
36–37 | 63 | 34 | 2 | 1 | NP | NP | NP | GW | 2.3 | 5 | 2.18 | 0 | 2.38 | 1.66 | 2.7 | 147 | 89 | Very dense cobbly gravel
37–38 | 64 | 33 | 2 | 1 | NP | NP | NP | GW | 2.31 | 4.9 | 2.19 | 0 | 2.39 | 1.7 | 2.7 | 151 | 91 | Very dense gravel
38–39 | 65 | 32 | 2 | 1 | NP | NP | NP | GW | 2.32 | 4.8 | 2.2 | 0 | 2.4 | 1.74 | 2.7 | 155 | 93 | Dense coarse cobbles
39–40 | 66 | 31 | 2 | 1 | NP | NP | NP | GW | 2.33 | 4.7 | 2.21 | 0 | 2.41 | 1.78 | 2.7 | 160 | 95 | Very dense cobbles and gravel
Location 23: 25°38'57.97"N 84°52'19.71"E
Depth (m) | Gravel % | Sand % | Silt % | Clay % | LL (%) | PL (%) | PI (%) | Soil Class | MDD (g/cc) | OMC (%) | Dry Density (g/cc) | FSI (%) | Bulk Density (g/cc) | UCS (kg/cm²) | SG | SBC (T/m²) | CBR (%) | Remarks | Ground water table(m)
0–1 | 1 | 60 | 35 | 5 | 29 | 19 | 10 | SM | 1.78 | 13.6 | 1.63 | 10 | 1.85 | 0.14 | 2.6 | 6 | 5 | Cultivated silty topsoil with roots | 2.5-3.5
1–2 | 2 | 64 | 33 | 3 | 27 | 18 | 9 | SM | 1.8 | 13 | 1.66 | 8 | 1.88 | 0.17 | 2.7 | 8 | 6 | Loose silty sand
2–3 | 3 | 69 | 27 | 1 | NP | NP | NP | SM | 1.83 | 12.3 | 1.69 | 6 | 1.91 | 0.21 | 2.7 | 11 | 8 | Medium dense silty sand
3–4 | 4 | 74 | 21 | 1 | NP | NP | NP | SP-SM | 1.86 | 11.7 | 1.72 | 5 | 1.94 | 0.25 | 2.7 | 14 | 11 | Medium dense fine sand
4–5 | 6 | 78 | 15 | 1 | NP | NP | NP | SP | 1.89 | 11.1 | 1.75 | 4 | 1.97 | 0.3 | 2.7 | 18 | 14 | Medium dense clean sand
5–6 | 8 | 80 | 11 | 1 | NP | NP | NP | SP | 1.92 | 10.5 | 1.78 | 3 | 2 | 0.35 | 2.7 | 22 | 18 | Dense fine sand
6–7 | 11 | 81 | 7 | 1 | NP | NP | NP | SP | 1.95 | 9.9 | 1.81 | 2 | 2.03 | 0.4 | 2.7 | 26 | 22 | Dense clean sand
7–8 | 14 | 80 | 5 | 1 | NP | NP | NP | SW-SM | 1.98 | 9.4 | 1.84 | 2 | 2.06 | 0.46 | 2.7 | 31 | 27 | Dense well graded sand with minor gravel
8–9 | 18 | 78 | 3 | 1 | NP | NP | NP | SW | 2 | 8.9 | 1.88 | 1 | 2.09 | 0.52 | 2.7 | 35 | 31 | Very dense well graded sand
9–10 | 22 | 75 | 2 | 1 | NP | NP | NP | SW | 2.03 | 8.5 | 1.91 | 1 | 2.12 | 0.58 | 2.7 | 40 | 36 | Very dense gravelly sand
10–11 | 24 | 73 | 2 | 1 | NP | NP | NP | GW-SW | 2.04 | 8.3 | 1.92 | 0 | 2.13 | 0.62 | 2.7 | 44 | 38 | Dense gravelly sand
11–12 | 26 | 71 | 2 | 1 | NP | NP | NP | GW-SW | 2.05 | 8.1 | 1.93 | 0 | 2.14 | 0.66 | 2.7 | 48 | 40 | Dense well graded gravelly sand
12–13 | 28 | 69 | 2 | 1 | NP | NP | NP | GW | 2.06 | 7.9 | 1.94 | 0 | 2.15 | 0.7 | 2.7 | 52 | 42 | Very dense gravelly sand
13–14 | 30 | 67 | 2 | 1 | NP | NP | NP | GW | 2.07 | 7.7 | 1.95 | 0 | 2.16 | 0.74 | 2.7 | 56 | 44 | Very dense coarse gravel
14–15 | 32 | 65 | 2 | 1 | NP | NP | NP | GW | 2.08 | 7.5 | 1.96 | 0 | 2.17 | 0.78 | 2.7 | 60 | 46 | Very dense gravel
15–16 | 34 | 63 | 2 | 1 | NP | NP | NP | GW | 2.09 | 7.3 | 1.97 | 0 | 2.18 | 0.82 | 2.7 | 64 | 48 | Very dense gravel deposit
16–17 | 36 | 61 | 2 | 1 | NP | NP | NP | GW | 2.1 | 7.1 | 1.98 | 0 | 2.19 | 0.86 | 2.7 | 68 | 50 | Very dense coarse gravel
17–18 | 38 | 59 | 2 | 1 | NP | NP | NP | GW | 2.11 | 6.9 | 1.99 | 0 | 2.2 | 0.9 | 2.7 | 72 | 52 | Dense gravel
18–19 | 40 | 57 | 2 | 1 | NP | NP | NP | GW | 2.12 | 6.8 | 2 | 0 | 2.21 | 0.94 | 2.7 | 76 | 54 | Very dense gravel
19–20 | 42 | 55 | 2 | 1 | NP | NP | NP | GW | 2.13 | 6.7 | 2.01 | 0 | 2.22 | 0.98 | 2.7 | 80 | 56 | Very dense gravel
20–21 | 44 | 53 | 2 | 1 | NP | NP | NP | GW | 2.14 | 6.6 | 2.02 | 0 | 2.23 | 1.02 | 2.7 | 84 | 58 | Dense coarse gravel
21–22 | 46 | 51 | 2 | 1 | NP | NP | NP | GW | 2.15 | 6.5 | 2.03 | 0 | 2.24 | 1.06 | 2.7 | 88 | 60 | Dense gravel
22–23 | 48 | 49 | 2 | 1 | NP | NP | NP | GW | 2.16 | 6.4 | 2.04 | 0 | 2.25 | 1.1 | 2.7 | 92 | 62 | Very dense gravel
23–24 | 50 | 47 | 2 | 1 | NP | NP | NP | GW | 2.17 | 6.3 | 2.05 | 0 | 2.26 | 1.14 | 2.7 | 96 | 64 | Very dense gravel
24–25 | 52 | 45 | 2 | 1 | NP | NP | NP | GW | 2.18 | 6.2 | 2.06 | 0 | 2.27 | 1.18 | 2.7 | 100 | 66 | Very dense coarse gravel
25–26 | 53 | 44 | 2 | 1 | NP | NP | NP | GW | 2.19 | 6.1 | 2.07 | 0 | 2.28 | 1.22 | 2.7 | 104 | 68 | Very dense gravel
26–27 | 54 | 43 | 2 | 1 | NP | NP | NP | GW | 2.2 | 6 | 2.08 | 0 | 2.29 | 1.26 | 2.7 | 108 | 70 | Dense cobbly gravel
27–28 | 55 | 42 | 2 | 1 | NP | NP | NP | GW | 2.21 | 5.9 | 2.09 | 0 | 2.3 | 1.3 | 2.7 | 112 | 72 | Dense gravel
28–29 | 56 | 41 | 2 | 1 | NP | NP | NP | GW | 2.22 | 5.8 | 2.1 | 0 | 2.31 | 1.34 | 2.7 | 116 | 74 | Very dense gravel
29–30 | 57 | 40 | 2 | 1 | NP | NP | NP | GW | 2.23 | 5.7 | 2.11 | 0 | 2.32 | 1.38 | 2.7 | 120 | 76 | Very dense coarse gravel
30–31 | 58 | 39 | 2 | 1 | NP | NP | NP | GW | 2.24 | 5.6 | 2.12 | 0 | 2.33 | 1.42 | 2.7 | 124 | 78 | Dense gravel with cobbles
31–32 | 59 | 38 | 2 | 1 | NP | NP | NP | GW | 2.25 | 5.5 | 2.13 | 0 | 2.34 | 1.46 | 2.7 | 128 | 80 | Very dense gravel
32–33 | 60 | 37 | 2 | 1 | NP | NP | NP | GW | 2.26 | 5.4 | 2.14 | 0 | 2.35 | 1.5 | 2.7 | 132 | 82 | Dense cobbly gravel
33–34 | 61 | 36 | 2 | 1 | NP | NP | NP | GW | 2.27 | 5.3 | 2.15 | 0 | 2.36 | 1.54 | 2.7 | 136 | 84 | Very dense gravel
34–35 | 62 | 35 | 2 | 1 | NP | NP | NP | GW | 2.28 | 5.2 | 2.16 | 0 | 2.37 | 1.58 | 2.7 | 140 | 86 | Very dense cobbly gravel
35–36 | 63 | 34 | 2 | 1 | NP | NP | NP | GW | 2.29 | 5.1 | 2.17 | 0 | 2.38 | 1.62 | 2.7 | 144 | 88 | Dense cobbles and gravel
36–37 | 64 | 33 | 2 | 1 | NP | NP | NP | GW | 2.3 | 5 | 2.18 | 0 | 2.39 | 1.66 | 2.7 | 148 | 90 | Very dense cobbly gravel
37–38 | 65 | 32 | 2 | 1 | NP | NP | NP | GW | 2.31 | 4.9 | 2.19 | 0 | 2.4 | 1.7 | 2.7 | 152 | 92 | Very dense gravel
38–39 | 66 | 31 | 2 | 1 | NP | NP | NP | GW | 2.32 | 4.8 | 2.2 | 0 | 2.41 | 1.74 | 2.7 | 156 | 94 | Dense coarse cobbles
39–40 | 67 | 30 | 2 | 1 | NP | NP | NP | GW | 2.33 | 4.7 | 2.21 | 0 | 2.42 | 1.78 | 2.7 | 160 | 96 | Very dense cobbles and gravel
Location 24: 25°38'29.65"N 84°52'16.83"E
Depth (m) | Gravel % | Sand % | Silt % | Clay % | LL (%) | PL (%) | PI (%) | Soil Class | MDD (g/cc) | OMC (%) | Dry Density (g/cc) | FSI (%) | Bulk Density (g/cc) | UCS (kg/cm²) | SG | SBC (T/m²) | CBR (%) | Remarks | Ground water table(m)
0–1 | 1 | 61 | 34 | 5 | 29 | 19 | 10 | SM | 1.77 | 13.8 | 1.62 | 11 | 1.84 | 0.13 | 2.6 | 6 | 5 | Cultivated silty topsoil with root traces | 1.8-2.2
1–2 | 2 | 65 | 32 | 3 | 27 | 18 | 9 | SM | 1.8 | 13.2 | 1.65 | 9 | 1.87 | 0.16 | 2.7 | 8 | 6 | Loose silty sand
2–3 | 3 | 70 | 26 | 1 | NP | NP | NP | SM | 1.83 | 12.5 | 1.68 | 7 | 1.9 | 0.2 | 2.7 | 11 | 8 | Medium dense silty sand
3–4 | 4 | 74 | 21 | 1 | NP | NP | NP | SP-SM | 1.86 | 11.9 | 1.71 | 5 | 1.93 | 0.24 | 2.7 | 14 | 11 | Medium dense fine sand
4–5 | 6 | 78 | 15 | 1 | NP | NP | NP | SP | 1.89 | 11.2 | 1.75 | 4 | 1.96 | 0.29 | 2.7 | 18 | 14 | Medium dense clean sand
5–6 | 8 | 80 | 11 | 1 | NP | NP | NP | SP | 1.92 | 10.6 | 1.78 | 3 | 1.99 | 0.34 | 2.7 | 22 | 18 | Dense fine sand
6–7 | 11 | 81 | 7 | 1 | NP | NP | NP | SP | 1.95 | 10 | 1.81 | 2 | 2.02 | 0.39 | 2.7 | 26 | 22 | Dense clean sand
7–8 | 14 | 80 | 5 | 1 | NP | NP | NP | SW-SM | 1.98 | 9.5 | 1.84 | 2 | 2.05 | 0.45 | 2.7 | 31 | 27 | Dense sand with minor gravel
8–9 | 18 | 78 | 3 | 1 | NP | NP | NP | SW | 2 | 9 | 1.88 | 1 | 2.08 | 0.51 | 2.7 | 35 | 31 | Very dense well graded sand
9–10 | 22 | 75 | 2 | 1 | NP | NP | NP | SW | 2.03 | 8.6 | 1.91 | 1 | 2.11 | 0.57 | 2.7 | 40 | 36 | Very dense gravelly sand
10–11 | 24 | 73 | 2 | 1 | NP | NP | NP | GW-SW | 2.04 | 8.4 | 1.92 | 0 | 2.12 | 0.61 | 2.7 | 44 | 38 | Dense gravelly sand
11–12 | 26 | 71 | 2 | 1 | NP | NP | NP | GW-SW | 2.05 | 8.2 | 1.93 | 0 | 2.13 | 0.65 | 2.7 | 48 | 40 | Dense well graded gravelly sand
12–13 | 28 | 69 | 2 | 1 | NP | NP | NP | GW | 2.06 | 8 | 1.94 | 0 | 2.14 | 0.69 | 2.7 | 52 | 42 | Very dense gravelly sand
13–14 | 30 | 67 | 2 | 1 | NP | NP | NP | GW | 2.07 | 7.8 | 1.95 | 0 | 2.15 | 0.73 | 2.7 | 56 | 44 | Very dense coarse gravel
14–15 | 32 | 65 | 2 | 1 | NP | NP | NP | GW | 2.08 | 7.6 | 1.96 | 0 | 2.16 | 0.77 | 2.7 | 60 | 46 | Very dense gravel
15–16 | 34 | 63 | 2 | 1 | NP | NP | NP | GW | 2.09 | 7.4 | 1.97 | 0 | 2.17 | 0.81 | 2.7 | 64 | 48 | Very dense gravel deposit
16–17 | 36 | 61 | 2 | 1 | NP | NP | NP | GW | 2.1 | 7.2 | 1.98 | 0 | 2.18 | 0.85 | 2.7 | 68 | 50 | Very dense coarse gravel
17–18 | 38 | 59 | 2 | 1 | NP | NP | NP | GW | 2.11 | 7 | 1.99 | 0 | 2.19 | 0.89 | 2.7 | 72 | 52 | Dense gravel
18–19 | 40 | 57 | 2 | 1 | NP | NP | NP | GW | 2.12 | 6.9 | 2 | 0 | 2.2 | 0.93 | 2.7 | 76 | 54 | Very dense gravel
19–20 | 42 | 55 | 2 | 1 | NP | NP | NP | GW | 2.13 | 6.8 | 2.01 | 0 | 2.21 | 0.97 | 2.7 | 80 | 56 | Very dense gravel
20–21 | 44 | 53 | 2 | 1 | NP | NP | NP | GW | 2.14 | 6.7 | 2.02 | 0 | 2.22 | 1.01 | 2.7 | 84 | 58 | Dense coarse gravel
21–22 | 46 | 51 | 2 | 1 | NP | NP | NP | GW | 2.15 | 6.6 | 2.03 | 0 | 2.23 | 1.05 | 2.7 | 88 | 60 | Dense gravel
22–23 | 48 | 49 | 2 | 1 | NP | NP | NP | GW | 2.16 | 6.5 | 2.04 | 0 | 2.24 | 1.09 | 2.7 | 92 | 62 | Very dense gravel
23–24 | 50 | 47 | 2 | 1 | NP | NP | NP | GW | 2.17 | 6.4 | 2.05 | 0 | 2.25 | 1.13 | 2.7 | 96 | 64 | Very dense gravel
24–25 | 52 | 45 | 2 | 1 | NP | NP | NP | GW | 2.18 | 6.3 | 2.06 | 0 | 2.26 | 1.17 | 2.7 | 100 | 66 | Very dense coarse gravel
25–26 | 53 | 44 | 2 | 1 | NP | NP | NP | GW | 2.19 | 6.2 | 2.07 | 0 | 2.27 | 1.21 | 2.7 | 104 | 68 | Very dense gravel
26–27 | 54 | 43 | 2 | 1 | NP | NP | NP | GW | 2.2 | 6.1 | 2.08 | 0 | 2.28 | 1.25 | 2.7 | 108 | 70 | Dense cobbly gravel
27–28 | 55 | 42 | 2 | 1 | NP | NP | NP | GW | 2.21 | 6 | 2.09 | 0 | 2.29 | 1.29 | 2.7 | 112 | 72 | Dense gravel
28–29 | 56 | 41 | 2 | 1 | NP | NP | NP | GW | 2.22 | 5.9 | 2.1 | 0 | 2.3 | 1.33 | 2.7 | 116 | 74 | Very dense gravel
29–30 | 57 | 40 | 2 | 1 | NP | NP | NP | GW | 2.23 | 5.8 | 2.11 | 0 | 2.31 | 1.37 | 2.7 | 120 | 76 | Very dense coarse gravel
30–31 | 58 | 39 | 2 | 1 | NP | NP | NP | GW | 2.24 | 5.7 | 2.12 | 0 | 2.32 | 1.41 | 2.7 | 124 | 78 | Dense gravel with cobbles
31–32 | 59 | 38 | 2 | 1 | NP | NP | NP | GW | 2.25 | 5.6 | 2.13 | 0 | 2.33 | 1.45 | 2.7 | 128 | 80 | Very dense gravel
32–33 | 60 | 37 | 2 | 1 | NP | NP | NP | GW | 2.26 | 5.5 | 2.14 | 0 | 2.34 | 1.49 | 2.7 | 132 | 82 | Dense cobbly gravel
33–34 | 61 | 36 | 2 | 1 | NP | NP | NP | GW | 2.27 | 5.4 | 2.15 | 0 | 2.35 | 1.53 | 2.7 | 136 | 84 | Very dense gravel
34–35 | 62 | 35 | 2 | 1 | NP | NP | NP | GW | 2.28 | 5.3 | 2.16 | 0 | 2.36 | 1.57 | 2.7 | 140 | 86 | Very dense cobbly gravel
35–36 | 63 | 34 | 2 | 1 | NP | NP | NP | GW | 2.29 | 5.2 | 2.17 | 0 | 2.37 | 1.61 | 2.7 | 144 | 88 | Dense cobbles and gravel
36–37 | 64 | 33 | 2 | 1 | NP | NP | NP | GW | 2.3 | 5.1 | 2.18 | 0 | 2.38 | 1.65 | 2.7 | 148 | 90 | Very dense cobbly gravel
37–38 | 65 | 32 | 2 | 1 | NP | NP | NP | GW | 2.31 | 5 | 2.19 | 0 | 2.39 | 1.69 | 2.7 | 152 | 92 | Very dense gravel
38–39 | 66 | 31 | 2 | 1 | NP | NP | NP | GW | 2.32 | 4.9 | 2.2 | 0 | 2.4 | 1.73 | 2.7 | 156 | 94 | Dense coarse cobbles
39–40 | 67 | 30 | 2 | 1 | NP | NP | NP | GW | 2.33 | 4.8 | 2.21 | 0 | 2.41 | 1.77 | 2.7 | 160 | 96 | Very dense cobbles and gravel
Location 25: 25°37'58.48"N 84°52'13.46"E
Depth (m) | Gravel % | Sand % | Silt % | Clay % | LL (%) | PL (%) | PI (%) | Soil Class | MDD (g/cc) | OMC (%) | Dry Density (g/cc) | FSI (%) | Bulk Density (g/cc) | UCS (kg/cm²) | SG | SBC (T/m²) | CBR (%) | Remarks | Ground water table(m)
0–1 | 1 | 59 | 36 | 5 | 30 | 20 | 10 | SM | 1.78 | 13.5 | 1.63 | 10 | 1.85 | 0.14 | 2.6 | 6 | 5 | Cultivated silty topsoil with roots | 2.5-3.0
1–2 | 2 | 64 | 33 | 3 | 28 | 19 | 9 | SM | 1.8 | 12.9 | 1.66 | 8 | 1.88 | 0.17 | 2.7 | 8 | 6 | Loose silty sand
2–3 | 3 | 69 | 27 | 1 | NP | NP | NP | SM | 1.83 | 12.2 | 1.69 | 6 | 1.91 | 0.21 | 2.7 | 11 | 8 | Medium dense silty sand
3–4 | 4 | 74 | 21 | 1 | NP | NP | NP | SP-SM | 1.86 | 11.6 | 1.72 | 5 | 1.94 | 0.25 | 2.7 | 14 | 11 | Medium dense fine sand
4–5 | 6 | 78 | 15 | 1 | NP | NP | NP | SP | 1.89 | 11 | 1.75 | 4 | 1.97 | 0.3 | 2.7 | 18 | 14 | Medium dense clean sand
5–6 | 8 | 80 | 11 | 1 | NP | NP | NP | SP | 1.92 | 10.4 | 1.79 | 3 | 2 | 0.35 | 2.7 | 22 | 18 | Dense fine sand
6–7 | 11 | 81 | 7 | 1 | NP | NP | NP | SP | 1.95 | 9.9 | 1.82 | 2 | 2.03 | 0.4 | 2.7 | 27 | 22 | Dense clean sand
7–8 | 14 | 80 | 5 | 1 | NP | NP | NP | SW-SM | 1.98 | 9.3 | 1.85 | 2 | 2.06 | 0.46 | 2.7 | 32 | 27 | Dense well graded sand with minor gravel
8–9 | 18 | 78 | 3 | 1 | NP | NP | NP | SW | 2.01 | 8.8 | 1.88 | 1 | 2.09 | 0.53 | 2.7 | 36 | 31 | Very dense well graded sand
9–10 | 23 | 74 | 2 | 1 | NP | NP | NP | SW | 2.04 | 8.4 | 1.91 | 1 | 2.12 | 0.6 | 2.7 | 41 | 37 | Very dense gravelly sand
10–11 | 25 | 72 | 2 | 1 | NP | NP | NP | GW-SW | 2.05 | 8.2 | 1.92 | 0 | 2.13 | 0.64 | 2.7 | 45 | 39 | Dense gravelly sand
11–12 | 27 | 70 | 2 | 1 | NP | NP | NP | GW-SW | 2.06 | 8 | 1.93 | 0 | 2.14 | 0.68 | 2.7 | 49 | 41 | Dense gravelly sand
12–13 | 29 | 68 | 2 | 1 | NP | NP | NP | GW | 2.07 | 7.8 | 1.94 | 0 | 2.15 | 0.72 | 2.7 | 53 | 43 | Very dense gravelly sand
13–14 | 31 | 66 | 2 | 1 | NP | NP | NP | GW | 2.08 | 7.6 | 1.95 | 0 | 2.16 | 0.76 | 2.7 | 57 | 45 | Very dense coarse gravel
14–15 | 33 | 64 | 2 | 1 | NP | NP | NP | GW | 2.09 | 7.4 | 1.96 | 0 | 2.17 | 0.8 | 2.7 | 61 | 47 | Very dense gravel
15–16 | 35 | 62 | 2 | 1 | NP | NP | NP | GW | 2.1 | 7.2 | 1.97 | 0 | 2.18 | 0.84 | 2.7 | 65 | 49 | Very dense gravel deposit
16–17 | 37 | 60 | 2 | 1 | NP | NP | NP | GW | 2.11 | 7 | 1.98 | 0 | 2.19 | 0.88 | 2.7 | 69 | 51 | Very dense coarse gravel
17–18 | 39 | 58 | 2 | 1 | NP | NP | NP | GW | 2.12 | 6.9 | 1.99 | 0 | 2.2 | 0.92 | 2.7 | 73 | 53 | Dense gravel
18–19 | 41 | 56 | 2 | 1 | NP | NP | NP | GW | 2.13 | 6.8 | 2 | 0 | 2.21 | 0.96 | 2.7 | 77 | 55 | Very dense gravel
19–20 | 43 | 54 | 2 | 1 | NP | NP | NP | GW | 2.14 | 6.7 | 2.01 | 0 | 2.22 | 1 | 2.7 | 81 | 57 | Very dense gravel
20–21 | 45 | 52 | 2 | 1 | NP | NP | NP | GW | 2.15 | 6.6 | 2.02 | 0 | 2.23 | 1.04 | 2.7 | 85 | 59 | Dense coarse gravel
21–22 | 47 | 50 | 2 | 1 | NP | NP | NP | GW | 2.16 | 6.5 | 2.03 | 0 | 2.24 | 1.08 | 2.7 | 89 | 61 | Dense gravel
22–23 | 49 | 48 | 2 | 1 | NP | NP | NP | GW | 2.17 | 6.4 | 2.04 | 0 | 2.25 | 1.12 | 2.7 | 93 | 63 | Very dense gravel
23–24 | 51 | 46 | 2 | 1 | NP | NP | NP | GW | 2.18 | 6.3 | 2.05 | 0 | 2.26 | 1.16 | 2.7 | 97 | 65 | Very dense gravel
24–25 | 53 | 44 | 2 | 1 | NP | NP | NP | GW | 2.19 | 6.2 | 2.06 | 0 | 2.27 | 1.2 | 2.7 | 101 | 67 | Very dense coarse gravel
25–26 | 55 | 42 | 2 | 1 | NP | NP | NP | GW | 2.2 | 6.1 | 2.07 | 0 | 2.28 | 1.24 | 2.7 | 105 | 69 | Dense gravel
26–27 | 56 | 41 | 2 | 1 | NP | NP | NP | GW | 2.21 | 6 | 2.08 | 0 | 2.29 | 1.28 | 2.7 | 109 | 71 | Dense cobbly gravel
27–28 | 57 | 40 | 2 | 1 | NP | NP | NP | GW | 2.22 | 5.9 | 2.09 | 0 | 2.3 | 1.32 | 2.7 | 113 | 73 | Very dense gravel
28–29 | 58 | 39 | 2 | 1 | NP | NP | NP | GW | 2.23 | 5.8 | 2.1 | 0 | 2.31 | 1.36 | 2.7 | 117 | 75 | Very dense coarse gravel
29–30 | 59 | 38 | 2 | 1 | NP | NP | NP | GW | 2.24 | 5.7 | 2.11 | 0 | 2.32 | 1.4 | 2.7 | 121 | 77 | Very dense cobbly gravel
30–31 | 60 | 37 | 2 | 1 | NP | NP | NP | GW | 2.25 | 5.6 | 2.12 | 0 | 2.33 | 1.44 | 2.7 | 125 | 79 | Dense gravel
31–32 | 61 | 36 | 2 | 1 | NP | NP | NP | GW | 2.26 | 5.5 | 2.13 | 0 | 2.34 | 1.48 | 2.7 | 129 | 81 | Dense cobbly gravel
32–33 | 62 | 35 | 2 | 1 | NP | NP | NP | GW | 2.27 | 5.4 | 2.14 | 0 | 2.35 | 1.52 | 2.7 | 133 | 83 | Very dense gravel
33–34 | 63 | 34 | 2 | 1 | NP | NP | NP | GW | 2.28 | 5.3 | 2.15 | 0 | 2.36 | 1.56 | 2.7 | 137 | 85 | Very dense gravel
34–35 | 64 | 33 | 2 | 1 | NP | NP | NP | GW | 2.29 | 5.2 | 2.16 | 0 | 2.37 | 1.6 | 2.7 | 141 | 87 | Dense cobbles and gravel
35–36 | 65 | 32 | 2 | 1 | NP | NP | NP | GW | 2.3 | 5.1 | 2.17 | 0 | 2.38 | 1.64 | 2.7 | 145 | 89 | Very dense cobbly gravel
36–37 | 66 | 31 | 2 | 1 | NP | NP | NP | GW | 2.31 | 5 | 2.18 | 0 | 2.39 | 1.68 | 2.7 | 149 | 91 | Very dense gravel
37–38 | 67 | 30 | 2 | 1 | NP | NP | NP | GW | 2.32 | 4.9 | 2.19 | 0 | 2.4 | 1.72 | 2.7 | 153 | 93 | Dense coarse cobbles
38–39 | 68 | 29 | 2 | 1 | NP | NP | NP | GW | 2.33 | 4.8 | 2.2 | 0 | 2.41 | 1.76 | 2.7 | 157 | 95 | Very dense cobbles and gravel
39–40 | 69 | 28 | 2 | 1 | NP | NP | NP | GW | 2.34 | 4.7 | 2.21 | 0 | 2.42 | 1.8 | 2.7 | 160 | 98 | Very dense cobbly gravel
Location 26: 25°37'31.81"N 84°51'53.32"E
Depth (m) | Gravel % | Sand % | Silt % | Clay % | LL (%) | PL (%) | PI (%) | Soil Class | MDD (g/cc) | OMC (%) | Dry Density (g/cc) | FSI (%) | Bulk Density (g/cc) | UCS (kg/cm²) | SG | SBC (T/m²) | CBR (%) | Remarks | Ground water table(m)
0–1 | 1 | 58 | 37 | 5 | 30 | 20 | 10 | SM | 1.79 | 13.3 | 1.64 | 9 | 1.86 | 0.15 | 2.6 | 7 | 6 | Cultivated silty topsoil with minor roots | 2.8-3.3
1–2 | 2 | 63 | 34 | 3 | 28 | 19 | 9 | SM | 1.81 | 12.7 | 1.67 | 8 | 1.89 | 0.18 | 2.7 | 9 | 7 | Loose silty sand
2–3 | 3 | 68 | 28 | 1 | NP | NP | NP | SM | 1.84 | 12 | 1.7 | 6 | 1.92 | 0.22 | 2.7 | 12 | 9 | Medium dense silty sand
3–4 | 5 | 73 | 21 | 1 | NP | NP | NP | SP-SM | 1.87 | 11.4 | 1.73 | 5 | 1.95 | 0.26 | 2.7 | 15 | 12 | Medium dense fine sand
4–5 | 7 | 77 | 15 | 1 | NP | NP | NP | SP | 1.9 | 10.8 | 1.76 | 4 | 1.98 | 0.31 | 2.7 | 19 | 15 | Medium dense clean sand
5–6 | 9 | 79 | 11 | 1 | NP | NP | NP | SP | 1.93 | 10.2 | 1.8 | 3 | 2.01 | 0.36 | 2.7 | 23 | 19 | Dense fine sand
6–7 | 12 | 80 | 7 | 1 | NP | NP | NP | SP | 1.96 | 9.7 | 1.83 | 2 | 2.04 | 0.42 | 2.7 | 28 | 23 | Dense clean sand
7–8 | 15 | 79 | 5 | 1 | NP | NP | NP | SW-SM | 1.99 | 9.2 | 1.86 | 2 | 2.07 | 0.48 | 2.7 | 33 | 28 | Dense well graded sand
8–9 | 19 | 77 | 3 | 1 | NP | NP | NP | SW | 2.02 | 8.7 | 1.89 | 1 | 2.1 | 0.54 | 2.7 | 38 | 33 | Very dense well graded sand
9–10 | 24 | 73 | 2 | 1 | NP | NP | NP | SW | 2.05 | 8.3 | 1.92 | 1 | 2.13 | 0.61 | 2.7 | 43 | 39 | Very dense gravelly sand
10–11 | 26 | 71 | 2 | 1 | NP | NP | NP | GW-SW | 2.06 | 8.1 | 1.93 | 0 | 2.14 | 0.65 | 2.7 | 47 | 41 | Dense gravelly sand
11–12 | 28 | 69 | 2 | 1 | NP | NP | NP | GW-SW | 2.07 | 7.9 | 1.94 | 0 | 2.15 | 0.69 | 2.7 | 51 | 43 | Dense gravelly sand
12–13 | 30 | 67 | 2 | 1 | NP | NP | NP | GW | 2.08 | 7.7 | 1.95 | 0 | 2.16 | 0.73 | 2.7 | 55 | 45 | Very dense gravelly sand
13–14 | 32 | 65 | 2 | 1 | NP | NP | NP | GW | 2.09 | 7.5 | 1.96 | 0 | 2.17 | 0.77 | 2.7 | 59 | 47 | Very dense coarse gravel
14–15 | 34 | 63 | 2 | 1 | NP | NP | NP | GW | 2.1 | 7.3 | 1.97 | 0 | 2.18 | 0.81 | 2.7 | 63 | 49 | Very dense gravel deposit
15–16 | 36 | 61 | 2 | 1 | NP | NP | NP | GW | 2.11 | 7.1 | 1.98 | 0 | 2.19 | 0.85 | 2.7 | 67 | 51 | Dense coarse gravel
16–17 | 38 | 59 | 2 | 1 | NP | NP | NP | GW | 2.12 | 6.9 | 1.99 | 0 | 2.2 | 0.89 | 2.7 | 71 | 53 | Very dense gravel
17–18 | 40 | 57 | 2 | 1 | NP | NP | NP | GW | 2.13 | 6.8 | 2 | 0 | 2.21 | 0.93 | 2.7 | 75 | 55 | Very dense gravel
18–19 | 42 | 55 | 2 | 1 | NP | NP | NP | GW | 2.14 | 6.7 | 2.01 | 0 | 2.22 | 0.97 | 2.7 | 79 | 57 | Dense gravel
19–20 | 44 | 53 | 2 | 1 | NP | NP | NP | GW | 2.15 | 6.6 | 2.02 | 0 | 2.23 | 1.01 | 2.7 | 83 | 59 | Dense coarse gravel
20–21 | 46 | 51 | 2 | 1 | NP | NP | NP | GW | 2.16 | 6.5 | 2.03 | 0 | 2.24 | 1.05 | 2.7 | 87 | 61 | Very dense gravel
21–22 | 48 | 49 | 2 | 1 | NP | NP | NP | GW | 2.17 | 6.4 | 2.04 | 0 | 2.25 | 1.09 | 2.7 | 91 | 63 | Very dense cobbly gravel
22–23 | 50 | 47 | 2 | 1 | NP | NP | NP | GW | 2.18 | 6.3 | 2.05 | 0 | 2.26 | 1.13 | 2.7 | 95 | 65 | Very dense gravel
23–24 | 52 | 45 | 2 | 1 | NP | NP | NP | GW | 2.19 | 6.2 | 2.06 | 0 | 2.27 | 1.17 | 2.7 | 99 | 67 | Very dense gravel
24–25 | 54 | 43 | 2 | 1 | NP | NP | NP | GW | 2.2 | 6.1 | 2.07 | 0 | 2.28 | 1.21 | 2.7 | 103 | 69 | Very dense coarse gravel
25–26 | 56 | 41 | 2 | 1 | NP | NP | NP | GW | 2.21 | 6 | 2.08 | 0 | 2.29 | 1.25 | 2.7 | 107 | 71 | Dense gravel
26–27 | 58 | 39 | 2 | 1 | NP | NP | NP | GW | 2.22 | 5.9 | 2.09 | 0 | 2.3 | 1.29 | 2.7 | 111 | 73 | Dense cobbly gravel
27–28 | 60 | 37 | 2 | 1 | NP | NP | NP | GW | 2.23 | 5.8 | 2.1 | 0 | 2.31 | 1.33 | 2.7 | 115 | 75 | Very dense gravel
28–29 | 61 | 36 | 2 | 1 | NP | NP | NP | GW | 2.24 | 5.7 | 2.11 | 0 | 2.32 | 1.37 | 2.7 | 119 | 77 | Very dense coarse gravel
29–30 | 62 | 35 | 2 | 1 | NP | NP | NP | GW | 2.25 | 5.6 | 2.12 | 0 | 2.33 | 1.41 | 2.7 | 123 | 79 | Very dense gravel
30–31 | 63 | 34 | 2 | 1 | NP | NP | NP | GW | 2.26 | 5.5 | 2.13 | 0 | 2.34 | 1.45 | 2.7 | 127 | 81 | Dense cobbly gravel
31–32 | 64 | 33 | 2 | 1 | NP | NP | NP | GW | 2.27 | 5.4 | 2.14 | 0 | 2.35 | 1.49 | 2.7 | 131 | 83 | Very dense gravel
32–33 | 65 | 32 | 2 | 1 | NP | NP | NP | GW | 2.28 | 5.3 | 2.15 | 0 | 2.36 | 1.53 | 2.7 | 135 | 85 | Very dense gravel
33–34 | 66 | 31 | 2 | 1 | NP | NP | NP | GW | 2.29 | 5.2 | 2.16 | 0 | 2.37 | 1.57 | 2.7 | 139 | 87 | Dense cobbles and gravel
34–35 | 67 | 30 | 2 | 1 | NP | NP | NP | GW | 2.3 | 5.1 | 2.17 | 0 | 2.38 | 1.61 | 2.7 | 143 | 89 | Very dense cobbly gravel
35–36 | 68 | 29 | 2 | 1 | NP | NP | NP | GW | 2.31 | 5 | 2.18 | 0 | 2.39 | 1.65 | 2.7 | 147 | 91 | Very dense gravel
36–37 | 69 | 28 | 2 | 1 | NP | NP | NP | GW | 2.32 | 4.9 | 2.19 | 0 | 2.4 | 1.69 | 2.7 | 151 | 93 | Very dense coarse gravel
37–38 | 70 | 27 | 2 | 1 | NP | NP | NP | GW | 2.33 | 4.8 | 2.2 | 0 | 2.41 | 1.73 | 2.7 | 155 | 95 | Very dense cobbly gravel
38–39 | 71 | 26 | 2 | 1 | NP | NP | NP | GW | 2.34 | 4.7 | 2.21 | 0 | 2.42 | 1.77 | 2.7 | 159 | 97 | Very dense gravel
39–40 | 72 | 25 | 2 | 1 | NP | NP | NP | GW | 2.35 | 4.6 | 2.22 | 0 | 2.43 | 1.82 | 2.7 | 163 | 100 | Very dense cobbly gravel
Location 27: 25°37'07.45"N 84°51'30.30"E
Depth (m) | Gravel % | Sand % | Silt % | Clay % | LL (%) | PL (%) | PI (%) | Soil Class | MDD (g/cc) | OMC (%) | Dry Density (g/cc) | FSI (%) | Bulk Density (g/cc) | UCS (kg/cm²) | SG | SBC (T/m²) | CBR (%) | Remarks | Ground water table(m)
0–1 | 1 | 57 | 38 | 5 | 30 | 20 | 10 | SM | 1.8 | 13.1 | 1.65 | 9 | 1.87 | 0.16 | 2.6 | 7 | 6 | Cultivated silty topsoil | 2.8-3.2
1–2 | 2 | 62 | 35 | 3 | 28 | 19 | 9 | SM | 1.82 | 12.5 | 1.68 | 8 | 1.9 | 0.19 | 2.7 | 9 | 7 | Loose silty sand
2–3 | 3 | 68 | 28 | 1 | NP | NP | NP | SM | 1.85 | 11.9 | 1.71 | 6 | 1.93 | 0.23 | 2.7 | 12 | 9 | Medium dense silty sand
3–4 | 5 | 73 | 21 | 1 | NP | NP | NP | SP-SM | 1.88 | 11.3 | 1.74 | 5 | 1.96 | 0.27 | 2.7 | 16 | 12 | Medium dense fine sand
4–5 | 7 | 78 | 14 | 1 | NP | NP | NP | SP | 1.91 | 10.7 | 1.78 | 4 | 1.99 | 0.32 | 2.7 | 20 | 16 | Medium dense clean sand
5–6 | 9 | 80 | 10 | 1 | NP | NP | NP | SP | 1.94 | 10.1 | 1.81 | 3 | 2.02 | 0.37 | 2.7 | 24 | 20 | Dense fine sand
6–7 | 12 | 81 | 6 | 1 | NP | NP | NP | SP | 1.97 | 9.6 | 1.84 | 2 | 2.05 | 0.43 | 2.7 | 29 | 24 | Dense clean sand
7–8 | 15 | 80 | 4 | 1 | NP | NP | NP | SW-SM | 2 | 9.1 | 1.87 | 2 | 2.08 | 0.49 | 2.7 | 34 | 29 | Dense well graded sand
8–9 | 20 | 77 | 2 | 1 | NP | NP | NP | SW | 2.03 | 8.6 | 1.9 | 1 | 2.11 | 0.56 | 2.7 | 39 | 34 | Very dense well graded sand
9–10 | 25 | 73 | 1 | 1 | NP | NP | NP | SW | 2.06 | 8.2 | 1.93 | 1 | 2.14 | 0.63 | 2.7 | 45 | 40 | Very dense gravelly sand
10–11 | 28 | 70 | 1 | 1 | NP | NP | NP | GW-SW | 2.07 | 8 | 1.94 | 0 | 2.15 | 0.68 | 2.7 | 49 | 42 | Very dense gravelly sand
11–12 | 30 | 68 | 1 | 1 | NP | NP | NP | GW-SW | 2.08 | 7.8 | 1.95 | 0 | 2.16 | 0.73 | 2.7 | 53 | 44 | Dense gravelly sand
12–13 | 32 | 66 | 1 | 1 | NP | NP | NP | GW | 2.09 | 7.6 | 1.96 | 0 | 2.17 | 0.78 | 2.7 | 57 | 46 | Very dense gravel
13–14 | 34 | 64 | 1 | 1 | NP | NP | NP | GW | 2.1 | 7.4 | 1.97 | 0 | 2.18 | 0.83 | 2.7 | 61 | 48 | Very dense coarse gravel
14–15 | 36 | 62 | 1 | 1 | NP | NP | NP | GW | 2.11 | 7.2 | 1.98 | 0 | 2.19 | 0.88 | 2.7 | 65 | 50 | Very dense gravel
15–16 | 38 | 60 | 1 | 1 | NP | NP | NP | GW | 2.12 | 7 | 1.99 | 0 | 2.2 | 0.93 | 2.7 | 69 | 52 | Dense gravel
16–17 | 40 | 58 | 1 | 1 | NP | NP | NP | GW | 2.13 | 6.9 | 2 | 0 | 2.21 | 0.98 | 2.7 | 73 | 54 | Very dense gravel
17–18 | 42 | 56 | 1 | 1 | NP | NP | NP | GW | 2.14 | 6.8 | 2.01 | 0 | 2.22 | 1.03 | 2.7 | 77 | 56 | Very dense cobbly gravel
18–19 | 44 | 54 | 1 | 1 | NP | NP | NP | GW | 2.15 | 6.7 | 2.02 | 0 | 2.23 | 1.08 | 2.7 | 81 | 58 | Dense cobbly gravel
19–20 | 46 | 52 | 1 | 1 | NP | NP | NP | GW | 2.16 | 6.6 | 2.03 | 0 | 2.24 | 1.13 | 2.7 | 85 | 60 | Dense coarse gravel
20–21 | 48 | 50 | 1 | 1 | NP | NP | NP | GW | 2.17 | 6.5 | 2.04 | 0 | 2.25 | 1.18 | 2.7 | 89 | 62 | Very dense gravel
21–22 | 50 | 48 | 1 | 1 | NP | NP | NP | GW | 2.18 | 6.4 | 2.05 | 0 | 2.26 | 1.23 | 2.7 | 93 | 64 | Very dense gravel
22–23 | 52 | 46 | 1 | 1 | NP | NP | NP | GW | 2.19 | 6.3 | 2.06 | 0 | 2.27 | 1.28 | 2.7 | 97 | 66 | Very dense gravel
23–24 | 54 | 44 | 1 | 1 | NP | NP | NP | GW | 2.2 | 6.2 | 2.07 | 0 | 2.28 | 1.33 | 2.7 | 101 | 68 | Very dense gravel
24–25 | 56 | 42 | 1 | 1 | NP | NP | NP | GW | 2.21 | 6.1 | 2.08 | 0 | 2.29 | 1.38 | 2.7 | 105 | 70 | Very dense coarse gravel
25–26 | 58 | 40 | 1 | 1 | NP | NP | NP | GW | 2.22 | 6 | 2.09 | 0 | 2.3 | 1.43 | 2.7 | 109 | 72 | Dense cobbly gravel
26–27 | 60 | 38 | 1 | 1 | NP | NP | NP | GW | 2.23 | 5.9 | 2.1 | 0 | 2.31 | 1.48 | 2.7 | 113 | 74 | Very dense gravel
27–28 | 61 | 37 | 1 | 1 | NP | NP | NP | GW | 2.24 | 5.8 | 2.11 | 0 | 2.32 | 1.53 | 2.7 | 117 | 76 | Very dense coarse gravel
28–29 | 62 | 36 | 1 | 1 | NP | NP | NP | GW | 2.25 | 5.7 | 2.12 | 0 | 2.33 | 1.58 | 2.7 | 121 | 78 | Very dense gravel
29–30 | 63 | 35 | 1 | 1 | NP | NP | NP | GW | 2.26 | 5.6 | 2.13 | 0 | 2.34 | 1.63 | 2.7 | 125 | 80 | Very dense gravel
30–31 | 64 | 34 | 1 | 1 | NP | NP | NP | GW | 2.27 | 5.5 | 2.14 | 0 | 2.35 | 1.68 | 2.7 | 129 | 82 | Dense cobbly gravel
31–32 | 65 | 33 | 1 | 1 | NP | NP | NP | GW | 2.28 | 5.4 | 2.15 | 0 | 2.36 | 1.73 | 2.7 | 133 | 84 | Very dense gravel
32–33 | 66 | 32 | 1 | 1 | NP | NP | NP | GW | 2.29 | 5.3 | 2.16 | 0 | 2.37 | 1.78 | 2.7 | 137 | 86 | Very dense gravel
33–34 | 67 | 31 | 1 | 1 | NP | NP | NP | GW | 2.3 | 5.2 | 2.17 | 0 | 2.38 | 1.83 | 2.7 | 141 | 88 | Very dense gravel
34–35 | 68 | 30 | 1 | 1 | NP | NP | NP | GW | 2.31 | 5.1 | 2.18 | 0 | 2.39 | 1.88 | 2.7 | 145 | 90 | Very dense coarse gravel
35–36 | 69 | 29 | 1 | 1 | NP | NP | NP | GW | 2.32 | 5 | 2.19 | 0 | 2.4 | 1.93 | 2.7 | 149 | 92 | Very dense cobbly gravel
36–37 | 70 | 28 | 1 | 1 | NP | NP | NP | GW | 2.33 | 4.9 | 2.2 | 0 | 2.41 | 1.98 | 2.7 | 153 | 94 | Very dense gravel
37–38 | 71 | 27 | 1 | 1 | NP | NP | NP | GW | 2.34 | 4.8 | 2.21 | 0 | 2.42 | 2.03 | 2.7 | 157 | 96 | Very dense coarse gravel
38–39 | 72 | 26 | 1 | 1 | NP | NP | NP | GW | 2.35 | 4.7 | 2.22 | 0 | 2.43 | 2.08 | 2.7 | 161 | 98 | Very dense cobbly gravel
39–40 | 73 | 25 | 1 | 1 | NP | NP | NP | GW | 2.36 | 4.6 | 2.23 | 0 | 2.44 | 2.13 | 2.7 | 165 | 100 | Very dense gravel/cobbles
Location 28: 25°36'36.89"N 84°51'25.69"E
Depth (m) | Gravel % | Sand % | Silt % | Clay % | LL (%) | PL (%) | PI (%) | Soil Class | MDD (g/cc) | OMC (%) | Dry Density (g/cc) | FSI (%) | Bulk Density (g/cc) | UCS (kg/cm²) | SG | SBC (T/m²) | CBR (%) | Remarks | Ground water table(m)
0–1 | 1 | 56 | 39 | 5 | 30 | 20 | 10 | SM | 1.8 | 13 | 1.65 | 9 | 1.87 | 0.16 | 2.6 | 7 | 6 | Cultivated silty topsoil with root traces | 3.0-3.5
1–2 | 2 | 62 | 35 | 3 | 28 | 19 | 9 | SM | 1.82 | 12.4 | 1.68 | 8 | 1.9 | 0.19 | 2.7 | 9 | 7 | Loose silty sand
2–3 | 3 | 68 | 28 | 1 | NP | NP | NP | SM | 1.85 | 11.8 | 1.71 | 6 | 1.93 | 0.23 | 2.7 | 12 | 9 | Medium dense silty sand
3–4 | 5 | 73 | 21 | 1 | NP | NP | NP | SP-SM | 1.88 | 11.2 | 1.74 | 5 | 1.96 | 0.27 | 2.7 | 16 | 12 | Medium dense fine sand
4–5 | 7 | 78 | 14 | 1 | NP | NP | NP | SP | 1.91 | 10.6 | 1.78 | 4 | 1.99 | 0.32 | 2.7 | 20 | 16 | Medium dense clean sand
5–6 | 9 | 80 | 10 | 1 | NP | NP | NP | SP | 1.94 | 10 | 1.81 | 3 | 2.02 | 0.38 | 2.7 | 25 | 20 | Dense fine sand
6–7 | 12 | 81 | 6 | 1 | NP | NP | NP | SP | 1.97 | 9.5 | 1.84 | 2 | 2.05 | 0.44 | 2.7 | 30 | 25 | Dense clean sand
7–8 | 16 | 79 | 4 | 1 | NP | NP | NP | SW-SM | 2 | 9 | 1.87 | 2 | 2.08 | 0.5 | 2.7 | 35 | 30 | Dense well graded sand with minor gravel
8–9 | 21 | 76 | 2 | 1 | NP | NP | NP | SW | 2.03 | 8.5 | 1.9 | 1 | 2.11 | 0.57 | 2.7 | 40 | 35 | Very dense well graded sand
9–10 | 26 | 72 | 1 | 1 | NP | NP | NP | SW | 2.06 | 8.1 | 1.93 | 1 | 2.14 | 0.64 | 2.7 | 46 | 41 | Very dense gravelly sand
10–11 | 29 | 69 | 1 | 1 | NP | NP | NP | GW-SW | 2.07 | 7.9 | 1.94 | 0 | 2.15 | 0.69 | 2.7 | 50 | 43 | Very dense gravelly sand
11–12 | 31 | 67 | 1 | 1 | NP | NP | NP | GW-SW | 2.08 | 7.7 | 1.95 | 0 | 2.16 | 0.74 | 2.7 | 54 | 45 | Dense gravelly sand
12–13 | 33 | 65 | 1 | 1 | NP | NP | NP | GW | 2.09 | 7.5 | 1.96 | 0 | 2.17 | 0.79 | 2.7 | 58 | 47 | Very dense gravel
13–14 | 35 | 63 | 1 | 1 | NP | NP | NP | GW | 2.1 | 7.3 | 1.97 | 0 | 2.18 | 0.84 | 2.7 | 62 | 49 | Very dense coarse gravel
14–15 | 37 | 61 | 1 | 1 | NP | NP | NP | GW | 2.11 | 7.1 | 1.98 | 0 | 2.19 | 0.89 | 2.7 | 66 | 51 | Very dense gravel
15–16 | 39 | 59 | 1 | 1 | NP | NP | NP | GW | 2.12 | 6.9 | 1.99 | 0 | 2.2 | 0.94 | 2.7 | 70 | 53 | Dense gravel
16–17 | 41 | 57 | 1 | 1 | NP | NP | NP | GW | 2.13 | 6.8 | 2 | 0 | 2.21 | 0.99 | 2.7 | 74 | 55 | Very dense gravel
17–18 | 43 | 55 | 1 | 1 | NP | NP | NP | GW | 2.14 | 6.7 | 2.01 | 0 | 2.22 | 1.04 | 2.7 | 78 | 57 | Very dense cobbly gravel
18–19 | 45 | 53 | 1 | 1 | NP | NP | NP | GW | 2.15 | 6.6 | 2.02 | 0 | 2.23 | 1.09 | 2.7 | 82 | 59 | Dense cobbly gravel
19–20 | 47 | 51 | 1 | 1 | NP | NP | NP | GW | 2.16 | 6.5 | 2.03 | 0 | 2.24 | 1.14 | 2.7 | 86 | 61 | Dense coarse gravel
20–21 | 49 | 49 | 1 | 1 | NP | NP | NP | GW | 2.17 | 6.4 | 2.04 | 0 | 2.25 | 1.19 | 2.7 | 90 | 63 | Very dense gravel
21–22 | 51 | 47 | 1 | 1 | NP | NP | NP | GW | 2.18 | 6.3 | 2.05 | 0 | 2.26 | 1.24 | 2.7 | 94 | 65 | Very dense gravel
22–23 | 53 | 45 | 1 | 1 | NP | NP | NP | GW | 2.19 | 6.2 | 2.06 | 0 | 2.27 | 1.29 | 2.7 | 98 | 67 | Very dense gravel
23–24 | 55 | 43 | 1 | 1 | NP | NP | NP | GW | 2.2 | 6.1 | 2.07 | 0 | 2.28 | 1.34 | 2.7 | 102 | 69 | Very dense gravel
24–25 | 57 | 41 | 1 | 1 | NP | NP | NP | GW | 2.21 | 6 | 2.08 | 0 | 2.29 | 1.39 | 2.7 | 106 | 71 | Very dense coarse gravel
25–26 | 59 | 39 | 1 | 1 | NP | NP | NP | GW | 2.22 | 5.9 | 2.09 | 0 | 2.3 | 1.44 | 2.7 | 110 | 73 | Dense cobbly gravel
26–27 | 61 | 37 | 1 | 1 | NP | NP | NP | GW | 2.23 | 5.8 | 2.1 | 0 | 2.31 | 1.49 | 2.7 | 114 | 75 | Very dense gravel
27–28 | 62 | 36 | 1 | 1 | NP | NP | NP | GW | 2.24 | 5.7 | 2.11 | 0 | 2.32 | 1.54 | 2.7 | 118 | 77 | Very dense coarse gravel
28–29 | 63 | 35 | 1 | 1 | NP | NP | NP | GW | 2.25 | 5.6 | 2.12 | 0 | 2.33 | 1.59 | 2.7 | 122 | 79 | Very dense gravel
29–30 | 64 | 34 | 1 | 1 | NP | NP | NP | GW | 2.26 | 5.5 | 2.13 | 0 | 2.34 | 1.64 | 2.7 | 126 | 81 | Very dense gravel
30–31 | 65 | 33 | 1 | 1 | NP | NP | NP | GW | 2.27 | 5.4 | 2.14 | 0 | 2.35 | 1.69 | 2.7 | 130 | 83 | Dense cobbly gravel
31–32 | 66 | 32 | 1 | 1 | NP | NP | NP | GW | 2.28 | 5.3 | 2.15 | 0 | 2.36 | 1.74 | 2.7 | 134 | 85 | Very dense gravel
32–33 | 67 | 31 | 1 | 1 | NP | NP | NP | GW | 2.29 | 5.2 | 2.16 | 0 | 2.37 | 1.79 | 2.7 | 138 | 87 | Very dense gravel
33–34 | 68 | 30 | 1 | 1 | NP | NP | NP | GW | 2.3 | 5.1 | 2.17 | 0 | 2.38 | 1.84 | 2.7 | 142 | 89 | Very dense gravel
34–35 | 69 | 29 | 1 | 1 | NP | NP | NP | GW | 2.31 | 5 | 2.18 | 0 | 2.39 | 1.89 | 2.7 | 146 | 91 | Very dense coarse gravel
35–36 | 70 | 28 | 1 | 1 | NP | NP | NP | GW | 2.32 | 4.9 | 2.19 | 0 | 2.4 | 1.94 | 2.7 | 150 | 93 | Very dense cobbly gravel
36–37 | 71 | 27 | 1 | 1 | NP | NP | NP | GW | 2.33 | 4.8 | 2.2 | 0 | 2.41 | 1.99 | 2.7 | 154 | 95 | Very dense gravel
37–38 | 72 | 26 | 1 | 1 | NP | NP | NP | GW | 2.34 | 4.7 | 2.21 | 0 | 2.42 | 2.04 | 2.7 | 158 | 97 | Very dense coarse gravel
38–39 | 73 | 25 | 1 | 1 | NP | NP | NP | GW | 2.35 | 4.6 | 2.22 | 0 | 2.43 | 2.09 | 2.7 | 162 | 99 | Very dense cobbly gravel
39–40 | 74 | 24 | 1 | 1 | NP | NP | NP | GW | 2.36 | 4.5 | 2.23 | 0 | 2.44 | 2.14 | 2.7 | 166 | 100 | Very dense gravel/cobbles
Location 29: 25°36'07.17"N 84°51'15.30"E
Depth (m) | Gravel % | Sand % | Silt % | Clay % | LL (%) | PL (%) | PI (%) | Soil Class | MDD (g/cc) | OMC (%) | Dry Density (g/cc) | FSI (%) | Bulk Density (g/cc) | UCS (kg/cm²) | SG | SBC (T/m²) | CBR (%) | Remarks | Ground water table(m)
0–1 | 1 | 57 | 38 | 5 | 30 | 20 | 10 | SM | 1.8 | 13.2 | 1.65 | 9 | 1.87 | 0.16 | 2.6 | 7 | 6 | Cultivated silty topsoil | 3.2-3.8
1–2 | 2 | 63 | 34 | 3 | 28 | 19 | 9 | SM | 1.82 | 12.6 | 1.68 | 8 | 1.9 | 0.19 | 2.7 | 9 | 7 | Loose silty sand
2–3 | 3 | 69 | 27 | 1 | NP | NP | NP | SM | 1.85 | 12 | 1.71 | 6 | 1.93 | 0.23 | 2.7 | 12 | 9 | Medium dense silty sand
3–4 | 5 | 74 | 20 | 1 | NP | NP | NP | SP-SM | 1.88 | 11.4 | 1.74 | 5 | 1.96 | 0.27 | 2.7 | 16 | 12 | Medium dense fine sand
4–5 | 7 | 78 | 14 | 1 | NP | NP | NP | SP | 1.91 | 10.8 | 1.78 | 4 | 1.99 | 0.32 | 2.7 | 20 | 16 | Medium dense clean sand
5–6 | 9 | 80 | 10 | 1 | NP | NP | NP | SP | 1.94 | 10.2 | 1.81 | 3 | 2.02 | 0.38 | 2.7 | 25 | 20 | Dense fine sand
6–7 | 12 | 81 | 6 | 1 | NP | NP | NP | SP | 1.97 | 9.7 | 1.84 | 2 | 2.05 | 0.44 | 2.7 | 30 | 25 | Dense clean sand
7–8 | 16 | 79 | 4 | 1 | NP | NP | NP | SW-SM | 2 | 9.2 | 1.87 | 2 | 2.08 | 0.5 | 2.7 | 35 | 30 | Dense well graded sand
8–9 | 21 | 76 | 2 | 1 | NP | NP | NP | SW | 2.03 | 8.7 | 1.9 | 1 | 2.11 | 0.57 | 2.7 | 40 | 35 | Very dense well graded sand
9–10 | 26 | 72 | 1 | 1 | NP | NP | NP | SW | 2.06 | 8.3 | 1.93 | 1 | 2.14 | 0.64 | 2.7 | 46 | 41 | Very dense gravelly sand
10–11 | 29 | 69 | 1 | 1 | NP | NP | NP | GW-SW | 2.07 | 8.1 | 1.94 | 0 | 2.15 | 0.69 | 2.7 | 50 | 43 | Very dense gravelly sand
11–12 | 31 | 67 | 1 | 1 | NP | NP | NP | GW-SW | 2.08 | 7.9 | 1.95 | 0 | 2.16 | 0.74 | 2.7 | 54 | 45 | Dense gravelly sand
12–13 | 33 | 65 | 1 | 1 | NP | NP | NP | GW | 2.09 | 7.7 | 1.96 | 0 | 2.17 | 0.79 | 2.7 | 58 | 47 | Very dense gravel
13–14 | 35 | 63 | 1 | 1 | NP | NP | NP | GW | 2.1 | 7.5 | 1.97 | 0 | 2.18 | 0.84 | 2.7 | 62 | 49 | Very dense coarse gravel
14–15 | 37 | 61 | 1 | 1 | NP | NP | NP | GW | 2.11 | 7.3 | 1.98 | 0 | 2.19 | 0.89 | 2.7 | 66 | 51 | Very dense gravel
15–16 | 39 | 59 | 1 | 1 | NP | NP | NP | GW | 2.12 | 7.1 | 1.99 | 0 | 2.2 | 0.94 | 2.7 | 70 | 53 | Dense gravel
16–17 | 41 | 57 | 1 | 1 | NP | NP | NP | GW | 2.13 | 6.9 | 2 | 0 | 2.21 | 0.99 | 2.7 | 74 | 55 | Very dense gravel
17–18 | 43 | 55 | 1 | 1 | NP | NP | NP | GW | 2.14 | 6.8 | 2.01 | 0 | 2.22 | 1.04 | 2.7 | 78 | 57 | Very dense cobbly gravel
18–19 | 45 | 53 | 1 | 1 | NP | NP | NP | GW | 2.15 | 6.7 | 2.02 | 0 | 2.23 | 1.09 | 2.7 | 82 | 59 | Dense cobbly gravel
19–20 | 47 | 51 | 1 | 1 | NP | NP | NP | GW | 2.16 | 6.6 | 2.03 | 0 | 2.24 | 1.14 | 2.7 | 86 | 61 | Dense coarse gravel
20–21 | 49 | 49 | 1 | 1 | NP | NP | NP | GW | 2.17 | 6.5 | 2.04 | 0 | 2.25 | 1.19 | 2.7 | 90 | 63 | Very dense gravel
21–22 | 51 | 47 | 1 | 1 | NP | NP | NP | GW | 2.18 | 6.4 | 2.05 | 0 | 2.26 | 1.24 | 2.7 | 94 | 65 | Very dense gravel
22–23 | 53 | 45 | 1 | 1 | NP | NP | NP | GW | 2.19 | 6.3 | 2.06 | 0 | 2.27 | 1.29 | 2.7 | 98 | 67 | Very dense gravel
23–24 | 55 | 43 | 1 | 1 | NP | NP | NP | GW | 2.2 | 6.2 | 2.07 | 0 | 2.28 | 1.34 | 2.7 | 102 | 69 | Very dense gravel
24–25 | 57 | 41 | 1 | 1 | NP | NP | NP | GW | 2.21 | 6.1 | 2.08 | 0 | 2.29 | 1.39 | 2.7 | 106 | 71 | Very dense coarse gravel
25–26 | 59 | 39 | 1 | 1 | NP | NP | NP | GW | 2.22 | 6 | 2.09 | 0 | 2.3 | 1.44 | 2.7 | 110 | 73 | Dense cobbly gravel
26–27 | 61 | 37 | 1 | 1 | NP | NP | NP | GW | 2.23 | 5.9 | 2.1 | 0 | 2.31 | 1.49 | 2.7 | 114 | 75 | Very dense gravel
27–28 | 62 | 36 | 1 | 1 | NP | NP | NP | GW | 2.24 | 5.8 | 2.11 | 0 | 2.32 | 1.54 | 2.7 | 118 | 77 | Very dense coarse gravel
28–29 | 63 | 35 | 1 | 1 | NP | NP | NP | GW | 2.25 | 5.7 | 2.12 | 0 | 2.33 | 1.59 | 2.7 | 122 | 79 | Very dense gravel
29–30 | 64 | 34 | 1 | 1 | NP | NP | NP | GW | 2.26 | 5.6 | 2.13 | 0 | 2.34 | 1.64 | 2.7 | 126 | 81 | Very dense gravel
30–31 | 65 | 33 | 1 | 1 | NP | NP | NP | GW | 2.27 | 5.5 | 2.14 | 0 | 2.35 | 1.69 | 2.7 | 130 | 83 | Dense cobbly gravel
31–32 | 66 | 32 | 1 | 1 | NP | NP | NP | GW | 2.28 | 5.4 | 2.15 | 0 | 2.36 | 1.74 | 2.7 | 134 | 85 | Very dense gravel
32–33 | 67 | 31 | 1 | 1 | NP | NP | NP | GW | 2.29 | 5.3 | 2.16 | 0 | 2.37 | 1.79 | 2.7 | 138 | 87 | Very dense gravel
33–34 | 68 | 30 | 1 | 1 | NP | NP | NP | GW | 2.3 | 5.2 | 2.17 | 0 | 2.38 | 1.84 | 2.7 | 142 | 89 | Very dense gravel
34–35 | 69 | 29 | 1 | 1 | NP | NP | NP | GW | 2.31 | 5.1 | 2.18 | 0 | 2.39 | 1.89 | 2.7 | 146 | 91 | Very dense coarse gravel
35–36 | 70 | 28 | 1 | 1 | NP | NP | NP | GW | 2.32 | 5 | 2.19 | 0 | 2.4 | 1.94 | 2.7 | 150 | 93 | Very dense cobbly gravel
36–37 | 71 | 27 | 1 | 1 | NP | NP | NP | GW | 2.33 | 4.9 | 2.2 | 0 | 2.41 | 1.99 | 2.7 | 154 | 95 | Very dense gravel
37–38 | 72 | 26 | 1 | 1 | NP | NP | NP | GW | 2.34 | 4.8 | 2.21 | 0 | 2.42 | 2.04 | 2.7 | 158 | 97 | Very dense coarse gravel
38–39 | 73 | 25 | 1 | 1 | NP | NP | NP | GW | 2.35 | 4.7 | 2.22 | 0 | 2.43 | 2.09 | 2.7 | 162 | 99 | Very dense cobbly gravel
39–40 | 74 | 24 | 1 | 1 | NP | NP | NP | GW | 2.36 | 4.6 | 2.23 | 0 | 2.44 | 2.14 | 2.7 | 166 | 100 | Very dense gravel/cobbles
Location 30: 25°35'45.44"N 84°50'49.57"E
Depth (m) | Gravel % | Sand % | Silt % | Clay % | LL (%) | PL (%) | PI (%) | Soil Class | MDD (g/cc) | OMC (%) | Dry Density (g/cc) | FSI (%) | Bulk Density (g/cc) | UCS (kg/cm²) | SG | SBC (T/m²) | CBR (%) | Remarks | Ground water table(m)
0–1 | 2 | 56 | 38 | 4 | 29 | 20 | 9 | SM | 1.81 | 12.9 | 1.66 | 8 | 1.88 | 0.17 | 2.6 | 8 | 7 | Roadside silty sand with topsoil | 3.5-4.0
1–2 | 3 | 62 | 34 | 1 | NP | NP | NP | SM | 1.83 | 12.3 | 1.69 | 7 | 1.91 | 0.2 | 2.7 | 10 | 8 | Medium dense silty sand
2–3 | 4 | 69 | 26 | 1 | NP | NP | NP | SP-SM | 1.86 | 11.7 | 1.72 | 5 | 1.94 | 0.24 | 2.7 | 13 | 10 | Medium dense fine sand
3–4 | 6 | 74 | 19 | 1 | NP | NP | NP | SP | 1.89 | 11.1 | 1.75 | 4 | 1.97 | 0.29 | 2.7 | 17 | 13 | Medium dense clean sand
4–5 | 8 | 78 | 13 | 1 | NP | NP | NP | SP | 1.92 | 10.5 | 1.79 | 3 | 2 | 0.34 | 2.7 | 22 | 17 | Dense fine sand
5–6 | 10 | 80 | 9 | 1 | NP | NP | NP | SP | 1.95 | 9.9 | 1.82 | 2 | 2.03 | 0.39 | 2.7 | 27 | 22 | Dense clean sand
6–7 | 13 | 81 | 5 | 1 | NP | NP | NP | SW-SM | 1.98 | 9.4 | 1.85 | 2 | 2.06 | 0.45 | 2.7 | 32 | 27 | Dense well graded sand
7–8 | 17 | 79 | 3 | 1 | NP | NP | NP | SW | 2.01 | 8.9 | 1.88 | 1 | 2.09 | 0.52 | 2.7 | 37 | 32 | Very dense well graded sand
8–9 | 22 | 76 | 1 | 1 | NP | NP | NP | SW | 2.04 | 8.4 | 1.91 | 1 | 2.12 | 0.59 | 2.7 | 42 | 37 | Very dense sand with gravel
9–10 | 27 | 71 | 1 | 1 | NP | NP | NP | SW | 2.07 | 8 | 1.94 | 1 | 2.15 | 0.66 | 2.7 | 48 | 43 | Very dense gravelly sand
10–11 | 30 | 68 | 1 | 1 | NP | NP | NP | GW-SW | 2.08 | 7.8 | 1.95 | 0 | 2.16 | 0.71 | 2.7 | 52 | 45 | Very dense gravelly sand
11–12 | 32 | 66 | 1 | 1 | NP | NP | NP | GW-SW | 2.09 | 7.6 | 1.96 | 0 | 2.17 | 0.76 | 2.7 | 56 | 47 | Dense gravelly sand
12–13 | 34 | 64 | 1 | 1 | NP | NP | NP | GW | 2.1 | 7.4 | 1.97 | 0 | 2.18 | 0.81 | 2.7 | 60 | 49 | Very dense gravel
13–14 | 36 | 62 | 1 | 1 | NP | NP | NP | GW | 2.11 | 7.2 | 1.98 | 0 | 2.19 | 0.86 | 2.7 | 64 | 51 | Very dense coarse gravel
14–15 | 38 | 60 | 1 | 1 | NP | NP | NP | GW | 2.12 | 7 | 1.99 | 0 | 2.2 | 0.91 | 2.7 | 68 | 53 | Very dense gravel
15–16 | 40 | 58 | 1 | 1 | NP | NP | NP | GW | 2.13 | 6.8 | 2 | 0 | 2.21 | 0.96 | 2.7 | 72 | 55 | Dense gravel
16–17 | 42 | 56 | 1 | 1 | NP | NP | NP | GW | 2.14 | 6.7 | 2.01 | 0 | 2.22 | 1.01 | 2.7 | 76 | 57 | Very dense gravel
17–18 | 44 | 54 | 1 | 1 | NP | NP | NP | GW | 2.15 | 6.6 | 2.02 | 0 | 2.23 | 1.06 | 2.7 | 80 | 59 | Very dense cobbly gravel
18–19 | 46 | 52 | 1 | 1 | NP | NP | NP | GW | 2.16 | 6.5 | 2.03 | 0 | 2.24 | 1.11 | 2.7 | 84 | 61 | Dense cobbly gravel
19–20 | 48 | 50 | 1 | 1 | NP | NP | NP | GW | 2.17 | 6.4 | 2.04 | 0 | 2.25 | 1.16 | 2.7 | 88 | 63 | Dense coarse gravel
20–21 | 50 | 48 | 1 | 1 | NP | NP | NP | GW | 2.18 | 6.3 | 2.05 | 0 | 2.26 | 1.21 | 2.7 | 92 | 65 | Very dense gravel
21–22 | 52 | 46 | 1 | 1 | NP | NP | NP | GW | 2.19 | 6.2 | 2.06 | 0 | 2.27 | 1.26 | 2.7 | 96 | 67 | Very dense gravel
22–23 | 54 | 44 | 1 | 1 | NP | NP | NP | GW | 2.2 | 6.1 | 2.07 | 0 | 2.28 | 1.31 | 2.7 | 100 | 69 | Very dense gravel
23–24 | 56 | 42 | 1 | 1 | NP | NP | NP | GW | 2.21 | 6 | 2.08 | 0 | 2.29 | 1.36 | 2.7 | 104 | 71 | Very dense gravel
24–25 | 58 | 40 | 1 | 1 | NP | NP | NP | GW | 2.22 | 5.9 | 2.09 | 0 | 2.3 | 1.41 | 2.7 | 108 | 73 | Very dense coarse gravel
25–26 | 60 | 38 | 1 | 1 | NP | NP | NP | GW | 2.23 | 5.8 | 2.1 | 0 | 2.31 | 1.46 | 2.7 | 112 | 75 | Dense cobbly gravel
26–27 | 62 | 36 | 1 | 1 | NP | NP | NP | GW | 2.24 | 5.7 | 2.11 | 0 | 2.32 | 1.51 | 2.7 | 116 | 77 | Very dense gravel
27–28 | 63 | 35 | 1 | 1 | NP | NP | NP | GW | 2.25 | 5.6 | 2.12 | 0 | 2.33 | 1.56 | 2.7 | 120 | 79 | Very dense coarse gravel
28–29 | 64 | 34 | 1 | 1 | NP | NP | NP | GW | 2.26 | 5.5 | 2.13 | 0 | 2.34 | 1.61 | 2.7 | 124 | 81 | Very dense gravel
29–30 | 65 | 33 | 1 | 1 | NP | NP | NP | GW | 2.27 | 5.4 | 2.14 | 0 | 2.35 | 1.66 | 2.7 | 128 | 83 | Very dense gravel
30–31 | 66 | 32 | 1 | 1 | NP | NP | NP | GW | 2.28 | 5.3 | 2.15 | 0 | 2.36 | 1.71 | 2.7 | 132 | 85 | Dense cobbly gravel
31–32 | 67 | 31 | 1 | 1 | NP | NP | NP | GW | 2.29 | 5.2 | 2.16 | 0 | 2.37 | 1.76 | 2.7 | 136 | 87 | Very dense gravel
32–33 | 68 | 30 | 1 | 1 | NP | NP | NP | GW | 2.3 | 5.1 | 2.17 | 0 | 2.38 | 1.81 | 2.7 | 140 | 89 | Very dense gravel
33–34 | 69 | 29 | 1 | 1 | NP | NP | NP | GW | 2.31 | 5 | 2.18 | 0 | 2.39 | 1.86 | 2.7 | 144 | 91 | Very dense gravel
34–35 | 70 | 28 | 1 | 1 | NP | NP | NP | GW | 2.32 | 4.9 | 2.19 | 0 | 2.4 | 1.91 | 2.7 | 148 | 93 | Very dense coarse gravel
35–36 | 71 | 27 | 1 | 1 | NP | NP | NP | GW | 2.33 | 4.8 | 2.2 | 0 | 2.41 | 1.96 | 2.7 | 152 | 95 | Very dense cobbly gravel
36–37 | 72 | 26 | 1 | 1 | NP | NP | NP | GW | 2.34 | 4.7 | 2.21 | 0 | 2.42 | 2.01 | 2.7 | 156 | 97 | Very dense gravel
37–38 | 73 | 25 | 1 | 1 | NP | NP | NP | GW | 2.35 | 4.6 | 2.22 | 0 | 2.43 | 2.06 | 2.7 | 160 | 99 | Very dense coarse gravel
38–39 | 74 | 24 | 1 | 1 | NP | NP | NP | GW | 2.36 | 4.5 | 2.23 | 0 | 2.44 | 2.11 | 2.7 | 164 | 100 | Very dense cobbly gravel
39–40 | 75 | 23 | 1 | 1 | NP | NP | NP | GW | 2.37 | 4.4 | 2.24 | 0 | 2.45 | 2.16 | 2.7 | 168 | 100 | Very dense gravel/cobbles
Location 31: 25°35'30.37"N 84°50'18.08"E
Depth (m) | Gravel % | Sand % | Silt % | Clay % | LL (%) | PL (%) | PI (%) | Soil Class | MDD (g/cc) | OMC (%) | Dry Density (g/cc) | FSI (%) | Bulk Density (g/cc) | UCS (kg/cm²) | SG | SBC (T/m²) | CBR (%) | Remarks | Ground water table(m)
0–1 | 2 | 57 | 38 | 3 | 28 | 19 | 9 | SM | 1.82 | 12.8 | 1.67 | 8 | 1.89 | 0.18 | 2.6 | 8 | 7 | Roadside silty sand with minor topsoil | 3.8-4.3
1–2 | 3 | 63 | 33 | 1 | NP | NP | NP | SM | 1.84 | 12.2 | 1.7 | 7 | 1.92 | 0.21 | 2.7 | 10 | 8 | Medium dense silty sand
2–3 | 4 | 69 | 26 | 1 | NP | NP | NP | SP-SM | 1.87 | 11.6 | 1.73 | 5 | 1.95 | 0.25 | 2.7 | 13 | 10 | Medium dense fine sand
3–4 | 6 | 74 | 19 | 1 | NP | NP | NP | SP | 1.9 | 11 | 1.76 | 4 | 1.98 | 0.3 | 2.7 | 17 | 13 | Medium dense clean sand
4–5 | 8 | 78 | 13 | 1 | NP | NP | NP | SP | 1.93 | 10.4 | 1.8 | 3 | 2.01 | 0.35 | 2.7 | 22 | 17 | Dense fine sand
5–6 | 10 | 80 | 9 | 1 | NP | NP | NP | SP | 1.96 | 9.8 | 1.83 | 2 | 2.04 | 0.4 | 2.7 | 27 | 22 | Dense clean sand
6–7 | 13 | 81 | 5 | 1 | NP | NP | NP | SW-SM | 1.99 | 9.3 | 1.86 | 2 | 2.07 | 0.46 | 2.7 | 32 | 27 | Dense well graded sand
7–8 | 17 | 79 | 3 | 1 | NP | NP | NP | SW | 2.02 | 8.8 | 1.89 | 1 | 2.1 | 0.53 | 2.7 | 38 | 33 | Very dense well graded sand
8–9 | 22 | 76 | 1 | 1 | NP | NP | NP | SW | 2.05 | 8.3 | 1.92 | 1 | 2.13 | 0.6 | 2.7 | 43 | 38 | Very dense sand with gravel
9–10 | 28 | 71 | 1 | 0 | NP | NP | NP | SW | 2.08 | 7.9 | 1.95 | 1 | 2.16 | 0.68 | 2.7 | 50 | 45 | Very dense gravelly sand
10–11 | 31 | 68 | 1 | 0 | NP | NP | NP | GW-SW | 2.09 | 7.7 | 1.96 | 0 | 2.17 | 0.73 | 2.7 | 55 | 47 | Very dense gravelly sand
11–12 | 33 | 66 | 1 | 0 | NP | NP | NP | GW-SW | 2.1 | 7.5 | 1.97 | 0 | 2.18 | 0.78 | 2.7 | 60 | 49 | Dense gravelly sand
12–13 | 35 | 64 | 1 | 0 | NP | NP | NP | GW | 2.11 | 7.3 | 1.98 | 0 | 2.19 | 0.83 | 2.7 | 65 | 51 | Very dense gravel
13–14 | 37 | 62 | 1 | 0 | NP | NP | NP | GW | 2.12 | 7.1 | 1.99 | 0 | 2.2 | 0.88 | 2.7 | 70 | 53 | Very dense coarse gravel
14–15 | 39 | 60 | 1 | 0 | NP | NP | NP | GW | 2.13 | 6.9 | 2 | 0 | 2.21 | 0.93 | 2.7 | 75 | 55 | Very dense gravel
15–16 | 41 | 58 | 1 | 0 | NP | NP | NP | GW | 2.14 | 6.7 | 2.01 | 0 | 2.22 | 0.98 | 2.7 | 80 | 57 | Dense gravel
16–17 | 43 | 56 | 1 | 0 | NP | NP | NP | GW | 2.15 | 6.6 | 2.02 | 0 | 2.23 | 1.03 | 2.7 | 84 | 59 | Very dense gravel
17–18 | 45 | 54 | 1 | 0 | NP | NP | NP | GW | 2.16 | 6.5 | 2.03 | 0 | 2.24 | 1.08 | 2.7 | 88 | 61 | Very dense cobbly gravel
18–19 | 47 | 52 | 1 | 0 | NP | NP | NP | GW | 2.17 | 6.4 | 2.04 | 0 | 2.25 | 1.13 | 2.7 | 92 | 63 | Dense cobbly gravel
19–20 | 49 | 50 | 1 | 0 | NP | NP | NP | GW | 2.18 | 6.3 | 2.05 | 0 | 2.26 | 1.18 | 2.7 | 96 | 65 | Dense coarse gravel
20–21 | 51 | 48 | 1 | 0 | NP | NP | NP | GW | 2.19 | 6.2 | 2.06 | 0 | 2.27 | 1.23 | 2.7 | 100 | 67 | Very dense gravel
21–22 | 53 | 46 | 1 | 0 | NP | NP | NP | GW | 2.2 | 6.1 | 2.07 | 0 | 2.28 | 1.28 | 2.7 | 104 | 69 | Very dense gravel
22–23 | 55 | 44 | 1 | 0 | NP | NP | NP | GW | 2.21 | 6 | 2.08 | 0 | 2.29 | 1.33 | 2.7 | 108 | 71 | Very dense gravel
23–24 | 57 | 42 | 1 | 0 | NP | NP | NP | GW | 2.22 | 5.9 | 2.09 | 0 | 2.3 | 1.38 | 2.7 | 112 | 73 | Very dense gravel
24–25 | 59 | 40 | 1 | 0 | NP | NP | NP | GW | 2.23 | 5.8 | 2.1 | 0 | 2.31 | 1.43 | 2.7 | 116 | 75 | Very dense coarse gravel
25–26 | 61 | 38 | 1 | 0 | NP | NP | NP | GW | 2.24 | 5.7 | 2.11 | 0 | 2.32 | 1.48 | 2.7 | 120 | 77 | Dense cobbly gravel
26–27 | 63 | 36 | 1 | 0 | NP | NP | NP | GW | 2.25 | 5.6 | 2.12 | 0 | 2.33 | 1.53 | 2.7 | 124 | 79 | Very dense gravel
27–28 | 65 | 34 | 1 | 0 | NP | NP | NP | GW | 2.26 | 5.5 | 2.13 | 0 | 2.34 | 1.58 | 2.7 | 128 | 81 | Very dense coarse gravel
28–29 | 67 | 32 | 1 | 0 | NP | NP | NP | GW | 2.27 | 5.4 | 2.14 | 0 | 2.35 | 1.63 | 2.7 | 132 | 83 | Very dense gravel
29–30 | 69 | 30 | 1 | 0 | NP | NP | NP | GW | 2.28 | 5.3 | 2.15 | 0 | 2.36 | 1.68 | 2.7 | 136 | 85 | Very dense gravel
30–31 | 71 | 28 | 1 | 0 | NP | NP | NP | GW | 2.29 | 5.2 | 2.16 | 0 | 2.37 | 1.73 | 2.7 | 140 | 87 | Dense cobbly gravel
31–32 | 72 | 27 | 1 | 0 | NP | NP | NP | GW | 2.3 | 5.1 | 2.17 | 0 | 2.38 | 1.78 | 2.7 | 144 | 89 | Very dense gravel
32–33 | 73 | 26 | 1 | 0 | NP | NP | NP | GW | 2.31 | 5 | 2.18 | 0 | 2.39 | 1.83 | 2.7 | 148 | 91 | Very dense gravel
33–34 | 74 | 25 | 1 | 0 | NP | NP | NP | GW | 2.32 | 4.9 | 2.19 | 0 | 2.4 | 1.88 | 2.7 | 152 | 93 | Very dense gravel
34–35 | 75 | 24 | 1 | 0 | NP | NP | NP | GW | 2.33 | 4.8 | 2.2 | 0 | 2.41 | 1.93 | 2.7 | 156 | 95 | Very dense coarse gravel
35–36 | 76 | 23 | 1 | 0 | NP | NP | NP | GW | 2.34 | 4.7 | 2.21 | 0 | 2.42 | 1.98 | 2.7 | 160 | 97 | Very dense cobbly gravel
36–37 | 77 | 22 | 1 | 0 | NP | NP | NP | GW | 2.35 | 4.6 | 2.22 | 0 | 2.43 | 2.03 | 2.7 | 164 | 99 | Very dense gravel
37–38 | 78 | 21 | 1 | 0 | NP | NP | NP | GW | 2.36 | 4.5 | 2.23 | 0 | 2.44 | 2.08 | 2.7 | 168 | 100 | Very dense coarse gravel
38–39 | 79 | 20 | 1 | 0 | NP | NP | NP | GW | 2.37 | 4.4 | 2.24 | 0 | 2.45 | 2.13 | 2.7 | 172 | 100 | Very dense cobbly gravel
39–40 | 80 | 19 | 1 | 0 | NP | NP | NP | GW | 2.38 | 4.3 | 2.25 | 0 | 2.46 | 2.18 | 2.7 | 176 | 100 | Very dense gravel/cobbles
Location 32: 25°35'06.32"N 84°49'54.73"E
Depth (m) | Gravel % | Sand % | Silt % | Clay % | LL (%) | PL (%) | PI (%) | Soil Class | MDD (g/cc) | OMC (%) | Dry Density (g/cc) | FSI (%) | Bulk Density (g/cc) | UCS (kg/cm²) | SG | SBC (T/m²) | CBR (%) | Remarks | Ground water table(m)
0–1 | 2 | 58 | 37 | 3 | 28 | 19 | 9 | SM | 1.81 | 12.8 | 1.66 | 8 | 1.88 | 0.17 | 2.6 | 8 | 7 | Cultivated silty sand with topsoil | 4.0-4.5
1–2 | 3 | 64 | 32 | 1 | NP | NP | NP | SM | 1.83 | 12.2 | 1.69 | 7 | 1.91 | 0.2 | 2.7 | 10 | 8 | Medium dense silty sand
2–3 | 4 | 69 | 26 | 1 | NP | NP | NP | SP-SM | 1.86 | 11.6 | 1.72 | 5 | 1.94 | 0.24 | 2.7 | 13 | 10 | Medium dense fine sand
3–4 | 6 | 74 | 19 | 1 | NP | NP | NP | SP | 1.89 | 11 | 1.75 | 4 | 1.97 | 0.29 | 2.7 | 17 | 13 | Medium dense clean sand
4–5 | 8 | 78 | 13 | 1 | NP | NP | NP | SP | 1.92 | 10.4 | 1.79 | 3 | 2 | 0.34 | 2.7 | 22 | 17 | Dense fine sand
5–6 | 10 | 80 | 9 | 1 | NP | NP | NP | SP | 1.95 | 9.8 | 1.82 | 2 | 2.03 | 0.39 | 2.7 | 27 | 22 | Dense clean sand
6–7 | 13 | 81 | 5 | 1 | NP | NP | NP | SW-SM | 1.98 | 9.3 | 1.85 | 2 | 2.06 | 0.45 | 2.7 | 32 | 27 | Dense well graded sand
7–8 | 17 | 79 | 3 | 1 | NP | NP | NP | SW | 2.01 | 8.8 | 1.88 | 1 | 2.09 | 0.52 | 2.7 | 38 | 33 | Very dense well graded sand
8–9 | 22 | 76 | 1 | 1 | NP | NP | NP | SW | 2.04 | 8.3 | 1.91 | 1 | 2.12 | 0.59 | 2.7 | 44 | 39 | Very dense sand with gravel
9–10 | 28 | 71 | 1 | 0 | NP | NP | NP | SW | 2.07 | 7.9 | 1.94 | 1 | 2.15 | 0.66 | 2.7 | 50 | 45 | Very dense gravelly sand
10–11 | 31 | 68 | 1 | 0 | NP | NP | NP | GW-SW | 2.08 | 7.7 | 1.95 | 0 | 2.16 | 0.71 | 2.7 | 55 | 47 | Very dense gravelly sand
11–12 | 33 | 66 | 1 | 0 | NP | NP | NP | GW-SW | 2.09 | 7.5 | 1.96 | 0 | 2.17 | 0.76 | 2.7 | 60 | 49 | Dense gravelly sand
12–13 | 35 | 64 | 1 | 0 | NP | NP | NP | GW | 2.1 | 7.3 | 1.97 | 0 | 2.18 | 0.81 | 2.7 | 65 | 51 | Very dense gravel
13–14 | 37 | 62 | 1 | 0 | NP | NP | NP | GW | 2.11 | 7.1 | 1.98 | 0 | 2.19 | 0.86 | 2.7 | 70 | 53 | Very dense coarse gravel
14–15 | 39 | 60 | 1 | 0 | NP | NP | NP | GW | 2.12 | 6.9 | 1.99 | 0 | 2.2 | 0.91 | 2.7 | 75 | 55 | Very dense gravel
15–16 | 41 | 58 | 1 | 0 | NP | NP | NP | GW | 2.13 | 6.7 | 2 | 0 | 2.21 | 0.96 | 2.7 | 80 | 57 | Dense gravel
16–17 | 43 | 56 | 1 | 0 | NP | NP | NP | GW | 2.14 | 6.6 | 2.01 | 0 | 2.22 | 1.01 | 2.7 | 84 | 59 | Very dense gravel
17–18 | 45 | 54 | 1 | 0 | NP | NP | NP | GW | 2.15 | 6.5 | 2.02 | 0 | 2.23 | 1.06 | 2.7 | 88 | 61 | Very dense cobbly gravel
18–19 | 47 | 52 | 1 | 0 | NP | NP | NP | GW | 2.16 | 6.4 | 2.03 | 0 | 2.24 | 1.11 | 2.7 | 92 | 63 | Dense cobbly gravel
19–20 | 49 | 50 | 1 | 0 | NP | NP | NP | GW | 2.17 | 6.3 | 2.04 | 0 | 2.25 | 1.16 | 2.7 | 96 | 65 | Dense coarse gravel
20–21 | 51 | 48 | 1 | 0 | NP | NP | NP | GW | 2.18 | 6.2 | 2.05 | 0 | 2.26 | 1.21 | 2.7 | 100 | 67 | Very dense gravel
21–22 | 53 | 46 | 1 | 0 | NP | NP | NP | GW | 2.19 | 6.1 | 2.06 | 0 | 2.27 | 1.26 | 2.7 | 104 | 69 | Very dense gravel
22–23 | 55 | 44 | 1 | 0 | NP | NP | NP | GW | 2.2 | 6 | 2.07 | 0 | 2.28 | 1.31 | 2.7 | 108 | 71 | Very dense gravel
23–24 | 57 | 42 | 1 | 0 | NP | NP | NP | GW | 2.21 | 5.9 | 2.08 | 0 | 2.29 | 1.36 | 2.7 | 112 | 73 | Very dense gravel
24–25 | 59 | 40 | 1 | 0 | NP | NP | NP | GW | 2.22 | 5.8 | 2.09 | 0 | 2.3 | 1.41 | 2.7 | 116 | 75 | Very dense coarse gravel
25–26 | 61 | 38 | 1 | 0 | NP | NP | NP | GW | 2.23 | 5.7 | 2.1 | 0 | 2.31 | 1.46 | 2.7 | 120 | 77 | Dense cobbly gravel
26–27 | 63 | 36 | 1 | 0 | NP | NP | NP | GW | 2.24 | 5.6 | 2.11 | 0 | 2.32 | 1.51 | 2.7 | 124 | 79 | Very dense gravel
27–28 | 65 | 34 | 1 | 0 | NP | NP | NP | GW | 2.25 | 5.5 | 2.12 | 0 | 2.33 | 1.56 | 2.7 | 128 | 81 | Very dense coarse gravel
28–29 | 67 | 32 | 1 | 0 | NP | NP | NP | GW | 2.26 | 5.4 | 2.13 | 0 | 2.34 | 1.61 | 2.7 | 132 | 83 | Very dense gravel
29–30 | 69 | 30 | 1 | 0 | NP | NP | NP | GW | 2.27 | 5.3 | 2.14 | 0 | 2.35 | 1.66 | 2.7 | 136 | 85 | Very dense gravel
30–31 | 71 | 28 | 1 | 0 | NP | NP | NP | GW | 2.28 | 5.2 | 2.15 | 0 | 2.36 | 1.71 | 2.7 | 140 | 87 | Dense cobbly gravel
31–32 | 72 | 27 | 1 | 0 | NP | NP | NP | GW | 2.29 | 5.1 | 2.16 | 0 | 2.37 | 1.76 | 2.7 | 144 | 89 | Very dense gravel
32–33 | 73 | 26 | 1 | 0 | NP | NP | NP | GW | 2.3 | 5 | 2.17 | 0 | 2.38 | 1.81 | 2.7 | 148 | 91 | Very dense gravel
33–34 | 74 | 25 | 1 | 0 | NP | NP | NP | GW | 2.31 | 4.9 | 2.18 | 0 | 2.39 | 1.86 | 2.7 | 152 | 93 | Very dense gravel
34–35 | 75 | 24 | 1 | 0 | NP | NP | NP | GW | 2.32 | 4.8 | 2.19 | 0 | 2.4 | 1.91 | 2.7 | 156 | 95 | Very dense coarse gravel
35–36 | 76 | 23 | 1 | 0 | NP | NP | NP | GW | 2.33 | 4.7 | 2.2 | 0 | 2.41 | 1.96 | 2.7 | 160 | 97 | Very dense cobbly gravel
36–37 | 77 | 22 | 1 | 0 | NP | NP | NP | GW | 2.34 | 4.6 | 2.21 | 0 | 2.42 | 2.01 | 2.7 | 164 | 99 | Very dense gravel
37–38 | 78 | 21 | 1 | 0 | NP | NP | NP | GW | 2.35 | 4.5 | 2.22 | 0 | 2.43 | 2.06 | 2.7 | 168 | 100 | Very dense coarse gravel
38–39 | 79 | 20 | 1 | 0 | NP | NP | NP | GW | 2.36 | 4.4 | 2.23 | 0 | 2.44 | 2.11 | 2.7 | 172 | 100 | Very dense cobbly gravel
39–40 | 80 | 19 | 1 | 0 | NP | NP | NP | GW | 2.37 | 4.3 | 2.24 | 0 | 2.45 | 2.16 | 2.7 | 176 | 100 | Very dense gravel/cobbles
Location 33: 25°34'38.01"N 84°49'37.30"E
Depth (m) | Gravel % | Sand % | Silt % | Clay % | LL (%) | PL (%) | PI (%) | Soil Class | MDD (g/cc) | OMC (%) | Dry Density (g/cc) | FSI (%) | Bulk Density (g/cc) | UCS (kg/cm²) | SG | SBC (T/m²) | CBR (%) | Remarks | Ground water table(m)
0–1 | 2 | 56 | 39 | 3 | 28 | 19 | 9 | SM | 1.82 | 12.7 | 1.67 | 8 | 1.89 | 0.18 | 2.6 | 8 | 7 | Roadside silty sand with cultivated topsoil | 4.2-4.8
1–2 | 3 | 63 | 33 | 1 | NP | NP | NP | SM | 1.84 | 12.1 | 1.7 | 7 | 1.92 | 0.21 | 2.7 | 10 | 8 | Medium dense silty sand
2–3 | 4 | 69 | 26 | 1 | NP | NP | NP | SP-SM | 1.87 | 11.5 | 1.73 | 5 | 1.95 | 0.25 | 2.7 | 13 | 10 | Medium dense fine sand
3–4 | 6 | 74 | 19 | 1 | NP | NP | NP | SP | 1.9 | 10.9 | 1.76 | 4 | 1.98 | 0.3 | 2.7 | 18 | 14 | Medium dense clean sand
4–5 | 8 | 78 | 13 | 1 | NP | NP | NP | SP | 1.93 | 10.3 | 1.8 | 3 | 2.01 | 0.35 | 2.7 | 23 | 18 | Dense fine sand
5–6 | 10 | 80 | 9 | 1 | NP | NP | NP | SP | 1.96 | 9.7 | 1.83 | 2 | 2.04 | 0.4 | 2.7 | 28 | 23 | Dense clean sand
6–7 | 13 | 81 | 5 | 1 | NP | NP | NP | SW-SM | 1.99 | 9.2 | 1.86 | 2 | 2.07 | 0.46 | 2.7 | 33 | 28 | Dense well graded sand
7–8 | 17 | 79 | 3 | 1 | NP | NP | NP | SW | 2.02 | 8.7 | 1.89 | 1 | 2.1 | 0.53 | 2.7 | 39 | 34 | Very dense well graded sand
8–9 | 22 | 76 | 1 | 1 | NP | NP | NP | SW | 2.05 | 8.2 | 1.92 | 1 | 2.13 | 0.6 | 2.7 | 45 | 40 | Very dense sand with gravel
9–10 | 28 | 71 | 1 | 0 | NP | NP | NP | SW | 2.08 | 7.8 | 1.95 | 1 | 2.16 | 0.67 | 2.7 | 51 | 46 | Very dense gravelly sand
10–11 | 31 | 68 | 1 | 0 | NP | NP | NP | GW-SW | 2.09 | 7.6 | 1.96 | 0 | 2.17 | 0.72 | 2.7 | 56 | 48 | Very dense gravelly sand
11–12 | 33 | 66 | 1 | 0 | NP | NP | NP | GW-SW | 2.1 | 7.4 | 1.97 | 0 | 2.18 | 0.77 | 2.7 | 61 | 50 | Dense gravelly sand
12–13 | 35 | 64 | 1 | 0 | NP | NP | NP | GW | 2.11 | 7.2 | 1.98 | 0 | 2.19 | 0.82 | 2.7 | 66 | 52 | Very dense gravel
13–14 | 37 | 62 | 1 | 0 | NP | NP | NP | GW | 2.12 | 7 | 1.99 | 0 | 2.2 | 0.87 | 2.7 | 71 | 54 | Very dense coarse gravel
14–15 | 39 | 60 | 1 | 0 | NP | NP | NP | GW | 2.13 | 6.8 | 2 | 0 | 2.21 | 0.92 | 2.7 | 76 | 56 | Very dense gravel
15–16 | 41 | 58 | 1 | 0 | NP | NP | NP | GW | 2.14 | 6.6 | 2.01 | 0 | 2.22 | 0.97 | 2.7 | 81 | 58 | Dense gravel
16–17 | 43 | 56 | 1 | 0 | NP | NP | NP | GW | 2.15 | 6.5 | 2.02 | 0 | 2.23 | 1.02 | 2.7 | 85 | 60 | Very dense gravel
17–18 | 45 | 54 | 1 | 0 | NP | NP | NP | GW | 2.16 | 6.4 | 2.03 | 0 | 2.24 | 1.07 | 2.7 | 89 | 62 | Very dense cobbly gravel
18–19 | 47 | 52 | 1 | 0 | NP | NP | NP | GW | 2.17 | 6.3 | 2.04 | 0 | 2.25 | 1.12 | 2.7 | 93 | 64 | Dense cobbly gravel
19–20 | 49 | 50 | 1 | 0 | NP | NP | NP | GW | 2.18 | 6.2 | 2.05 | 0 | 2.26 | 1.17 | 2.7 | 97 | 66 | Dense coarse gravel
20–21 | 51 | 48 | 1 | 0 | NP | NP | NP | GW | 2.19 | 6.1 | 2.06 | 0 | 2.27 | 1.22 | 2.7 | 101 | 68 | Very dense gravel
21–22 | 53 | 46 | 1 | 0 | NP | NP | NP | GW | 2.2 | 6 | 2.07 | 0 | 2.28 | 1.27 | 2.7 | 105 | 70 | Very dense gravel
22–23 | 55 | 44 | 1 | 0 | NP | NP | NP | GW | 2.21 | 5.9 | 2.08 | 0 | 2.29 | 1.32 | 2.7 | 109 | 72 | Very dense gravel
23–24 | 57 | 42 | 1 | 0 | NP | NP | NP | GW | 2.22 | 5.8 | 2.09 | 0 | 2.3 | 1.37 | 2.7 | 113 | 74 | Very dense gravel
24–25 | 59 | 40 | 1 | 0 | NP | NP | NP | GW | 2.23 | 5.7 | 2.1 | 0 | 2.31 | 1.42 | 2.7 | 117 | 76 | Very dense coarse gravel
25–26 | 61 | 38 | 1 | 0 | NP | NP | NP | GW | 2.24 | 5.6 | 2.11 | 0 | 2.32 | 1.47 | 2.7 | 121 | 78 | Dense cobbly gravel
26–27 | 63 | 36 | 1 | 0 | NP | NP | NP | GW | 2.25 | 5.5 | 2.12 | 0 | 2.33 | 1.52 | 2.7 | 125 | 80 | Very dense gravel
27–28 | 65 | 34 | 1 | 0 | NP | NP | NP | GW | 2.26 | 5.4 | 2.13 | 0 | 2.34 | 1.57 | 2.7 | 129 | 82 | Very dense coarse gravel
28–29 | 67 | 32 | 1 | 0 | NP | NP | NP | GW | 2.27 | 5.3 | 2.14 | 0 | 2.35 | 1.62 | 2.7 | 133 | 84 | Very dense gravel
29–30 | 69 | 30 | 1 | 0 | NP | NP | NP | GW | 2.28 | 5.2 | 2.15 | 0 | 2.36 | 1.67 | 2.7 | 137 | 86 | Very dense gravel
30–31 | 71 | 28 | 1 | 0 | NP | NP | NP | GW | 2.29 | 5.1 | 2.16 | 0 | 2.37 | 1.72 | 2.7 | 141 | 88 | Dense cobbly gravel
31–32 | 72 | 27 | 1 | 0 | NP | NP | NP | GW | 2.3 | 5 | 2.17 | 0 | 2.38 | 1.77 | 2.7 | 145 | 90 | Very dense gravel
32–33 | 73 | 26 | 1 | 0 | NP | NP | NP | GW | 2.31 | 4.9 | 2.18 | 0 | 2.39 | 1.82 | 2.7 | 149 | 92 | Very dense gravel
33–34 | 74 | 25 | 1 | 0 | NP | NP | NP | GW | 2.32 | 4.8 | 2.19 | 0 | 2.4 | 1.87 | 2.7 | 153 | 94 | Very dense gravel
34–35 | 75 | 24 | 1 | 0 | NP | NP | NP | GW | 2.33 | 4.7 | 2.2 | 0 | 2.41 | 1.92 | 2.7 | 157 | 96 | Very dense coarse gravel
35–36 | 76 | 23 | 1 | 0 | NP | NP | NP | GW | 2.34 | 4.6 | 2.21 | 0 | 2.42 | 1.97 | 2.7 | 161 | 98 | Very dense cobbly gravel
36–37 | 77 | 22 | 1 | 0 | NP | NP | NP | GW | 2.35 | 4.5 | 2.22 | 0 | 2.43 | 2.02 | 2.7 | 165 | 100 | Very dense gravel
37–38 | 78 | 21 | 1 | 0 | NP | NP | NP | GW | 2.36 | 4.4 | 2.23 | 0 | 2.44 | 2.07 | 2.7 | 169 | 100 | Very dense coarse gravel
38–39 | 79 | 20 | 1 | 0 | NP | NP | NP | GW | 2.37 | 4.3 | 2.24 | 0 | 2.45 | 2.12 | 2.7 | 173 | 100 | Very dense cobbly gravel
39–40 | 80 | 19 | 1 | 0 | NP | NP | NP | GW | 2.38 | 4.2 | 2.25 | 0 | 2.46 | 2.17 | 2.7 | 177 | 100 | Very dense gravel/cobbles
Location 34: 25°34'14.68"N 84°49'13.22"E
Depth (m) | Gravel % | Sand % | Silt % | Clay % | LL (%) | PL (%) | PI (%) | Soil Class | MDD (g/cc) | OMC (%) | Dry Density (g/cc) | FSI (%) | Bulk Density (g/cc) | UCS (kg/cm²) | SG | SBC (T/m²) | CBR (%) | Remarks | Ground water table(m)
0–1 | 2 | 56 | 39 | 3 | 28 | 19 | 9 | SM | 1.83 | 12.6 | 1.68 | 8 | 1.9 | 0.18 | 2.6 | 9 | 7 | Roadside silty sand with compacted topsoil | 4.5-5.0
1–2 | 3 | 63 | 33 | 1 | NP | NP | NP | SM | 1.85 | 12 | 1.71 | 7 | 1.93 | 0.22 | 2.7 | 11 | 9 | Medium dense silty sand
2–3 | 4 | 69 | 26 | 1 | NP | NP | NP | SP-SM | 1.88 | 11.4 | 1.74 | 5 | 1.96 | 0.26 | 2.7 | 14 | 11 | Medium dense fine sand
3–4 | 6 | 74 | 19 | 1 | NP | NP | NP | SP | 1.91 | 10.8 | 1.77 | 4 | 1.99 | 0.31 | 2.7 | 18 | 14 | Medium dense clean sand
4–5 | 8 | 78 | 13 | 1 | NP | NP | NP | SP | 1.94 | 10.2 | 1.81 | 3 | 2.02 | 0.36 | 2.7 | 23 | 18 | Dense fine sand
5–6 | 10 | 80 | 9 | 1 | NP | NP | NP | SP | 1.97 | 9.6 | 1.84 | 2 | 2.05 | 0.41 | 2.7 | 29 | 23 | Dense clean sand
6–7 | 13 | 81 | 5 | 1 | NP | NP | NP | SW-SM | 2 | 9.1 | 1.87 | 2 | 2.08 | 0.47 | 2.7 | 34 | 29 | Dense well graded sand
7–8 | 17 | 79 | 3 | 1 | NP | NP | NP | SW | 2.03 | 8.6 | 1.9 | 1 | 2.11 | 0.54 | 2.7 | 40 | 35 | Very dense well graded sand
8–9 | 22 | 76 | 1 | 1 | NP | NP | NP | SW | 2.06 | 8.1 | 1.93 | 1 | 2.14 | 0.61 | 2.7 | 46 | 41 | Very dense sand with gravel
9–10 | 28 | 71 | 1 | 0 | NP | NP | NP | SW | 2.09 | 7.7 | 1.96 | 1 | 2.17 | 0.69 | 2.7 | 52 | 47 | Very dense gravelly sand
10–11 | 31 | 68 | 1 | 0 | NP | NP | NP | GW-SW | 2.1 | 7.5 | 1.97 | 0 | 2.18 | 0.74 | 2.7 | 57 | 49 | Very dense gravelly sand
11–12 | 33 | 66 | 1 | 0 | NP | NP | NP | GW-SW | 2.11 | 7.3 | 1.98 | 0 | 2.19 | 0.79 | 2.7 | 62 | 51 | Dense gravelly sand
12–13 | 35 | 64 | 1 | 0 | NP | NP | NP | GW | 2.12 | 7.1 | 1.99 | 0 | 2.2 | 0.84 | 2.7 | 67 | 53 | Very dense gravel
13–14 | 37 | 62 | 1 | 0 | NP | NP | NP | GW | 2.13 | 6.9 | 2 | 0 | 2.21 | 0.89 | 2.7 | 72 | 55 | Very dense coarse gravel
14–15 | 39 | 60 | 1 | 0 | NP | NP | NP | GW | 2.14 | 6.7 | 2.01 | 0 | 2.22 | 0.94 | 2.7 | 77 | 57 | Very dense gravel
15–16 | 41 | 58 | 1 | 0 | NP | NP | NP | GW | 2.15 | 6.5 | 2.02 | 0 | 2.23 | 0.99 | 2.7 | 82 | 59 | Dense gravel
16–17 | 43 | 56 | 1 | 0 | NP | NP | NP | GW | 2.16 | 6.4 | 2.03 | 0 | 2.24 | 1.04 | 2.7 | 87 | 61 | Very dense gravel
17–18 | 45 | 54 | 1 | 0 | NP | NP | NP | GW | 2.17 | 6.3 | 2.04 | 0 | 2.25 | 1.09 | 2.7 | 91 | 63 | Very dense cobbly gravel
18–19 | 47 | 52 | 1 | 0 | NP | NP | NP | GW | 2.18 | 6.2 | 2.05 | 0 | 2.26 | 1.14 | 2.7 | 95 | 65 | Dense coarse gravel
19–20 | 49 | 50 | 1 | 0 | NP | NP | NP | GW | 2.19 | 6.1 | 2.06 | 0 | 2.27 | 1.19 | 2.7 | 99 | 67 | Dense gravel
20–21 | 51 | 48 | 1 | 0 | NP | NP | NP | GW | 2.2 | 6 | 2.07 | 0 | 2.28 | 1.24 | 2.7 | 103 | 69 | Very dense gravel
21–22 | 53 | 46 | 1 | 0 | NP | NP | NP | GW | 2.21 | 5.9 | 2.08 | 0 | 2.29 | 1.29 | 2.7 | 107 | 71 | Very dense gravel
22–23 | 55 | 44 | 1 | 0 | NP | NP | NP | GW | 2.22 | 5.8 | 2.09 | 0 | 2.3 | 1.34 | 2.7 | 111 | 73 | Very dense gravel
23–24 | 57 | 42 | 1 | 0 | NP | NP | NP | GW | 2.23 | 5.7 | 2.1 | 0 | 2.31 | 1.39 | 2.7 | 115 | 75 | Very dense coarse gravel
24–25 | 59 | 40 | 1 | 0 | NP | NP | NP | GW | 2.24 | 5.6 | 2.11 | 0 | 2.32 | 1.44 | 2.7 | 119 | 77 | Very dense gravel
25–26 | 61 | 38 | 1 | 0 | NP | NP | NP | GW | 2.25 | 5.5 | 2.12 | 0 | 2.33 | 1.49 | 2.7 | 123 | 79 | Very dense cobbly gravel
26–27 | 63 | 36 | 1 | 0 | NP | NP | NP | GW | 2.26 | 5.4 | 2.13 | 0 | 2.34 | 1.54 | 2.7 | 127 | 81 | Very dense gravel
27–28 | 65 | 34 | 1 | 0 | NP | NP | NP | GW | 2.27 | 5.3 | 2.14 | 0 | 2.35 | 1.59 | 2.7 | 131 | 83 | Very dense coarse gravel
28–29 | 67 | 32 | 1 | 0 | NP | NP | NP | GW | 2.28 | 5.2 | 2.15 | 0 | 2.36 | 1.64 | 2.7 | 135 | 85 | Very dense gravel
29–30 | 69 | 30 | 1 | 0 | NP | NP | NP | GW | 2.29 | 5.1 | 2.16 | 0 | 2.37 | 1.69 | 2.7 | 139 | 87 | Very dense gravel
30–31 | 71 | 28 | 1 | 0 | NP | NP | NP | GW | 2.3 | 5 | 2.17 | 0 | 2.38 | 1.74 | 2.7 | 143 | 89 | Dense cobbly gravel
31–32 | 72 | 27 | 1 | 0 | NP | NP | NP | GW | 2.31 | 4.9 | 2.18 | 0 | 2.39 | 1.79 | 2.7 | 147 | 91 | Very dense gravel
32–33 | 73 | 26 | 1 | 0 | NP | NP | NP | GW | 2.32 | 4.8 | 2.19 | 0 | 2.4 | 1.84 | 2.7 | 151 | 93 | Very dense gravel
33–34 | 74 | 25 | 1 | 0 | NP | NP | NP | GW | 2.33 | 4.7 | 2.2 | 0 | 2.41 | 1.89 | 2.7 | 155 | 95 | Very dense gravel
34–35 | 75 | 24 | 1 | 0 | NP | NP | NP | GW | 2.34 | 4.6 | 2.21 | 0 | 2.42 | 1.94 | 2.7 | 159 | 97 | Very dense coarse gravel
35–36 | 76 | 23 | 1 | 0 | NP | NP | NP | GW | 2.35 | 4.5 | 2.22 | 0 | 2.43 | 1.99 | 2.7 | 163 | 99 | Very dense cobbly gravel
36–37 | 77 | 22 | 1 | 0 | NP | NP | NP | GW | 2.36 | 4.4 | 2.23 | 0 | 2.44 | 2.04 | 2.7 | 167 | 100 | Very dense gravel
37–38 | 78 | 21 | 1 | 0 | NP | NP | NP | GW | 2.37 | 4.3 | 2.24 | 0 | 2.45 | 2.09 | 2.7 | 171 | 100 | Very dense coarse gravel
38–39 | 79 | 20 | 1 | 0 | NP | NP | NP | GW | 2.38 | 4.2 | 2.25 | 0 | 2.46 | 2.14 | 2.7 | 175 | 100 | Very dense cobbly gravel
39–40 | 80 | 19 | 1 | 0 | NP | NP | NP | GW | 2.39 | 4.1 | 2.26 | 0 | 2.47 | 2.2 | 2.7 | 180 | 100 | Very dense gravel/cobbles
Location 35: 25°33'46.15"N 84°48'54.50"E
Depth (m) | Gravel % | Sand % | Silt % | Clay % | LL (%) | PL (%) | PI (%) | Soil Class | MDD (g/cc) | OMC (%) | Dry Density (g/cc) | FSI (%) | Bulk Density (g/cc) | UCS (kg/cm²) | SG | SBC (T/m²) | CBR (%) | Remarks | Ground water table(m)
0–1 | 2 | 55 | 41 | 2 | 27 | 18 | 9 | SM | 1.84 | 12.4 | 1.69 | 7 | 1.91 | 0.19 | 2.6 | 9 | 8 | Compacted roadside silty sand | 5.5-6.0
1–2 | 3 | 62 | 35 | 0 | NP | NP | NP | SP-SM | 1.86 | 11.8 | 1.72 | 6 | 1.94 | 0.22 | 2.7 | 11 | 9 | Medium dense silty fine sand
2–3 | 5 | 69 | 25 | 1 | NP | NP | NP | SP-SM | 1.89 | 11.2 | 1.75 | 5 | 1.97 | 0.27 | 2.7 | 15 | 12 | Medium dense fine sand
3–4 | 7 | 74 | 18 | 1 | NP | NP | NP | SP | 1.92 | 10.6 | 1.78 | 4 | 2 | 0.32 | 2.7 | 20 | 16 | Dense clean fine sand
4–5 | 9 | 78 | 12 | 1 | NP | NP | NP | SP | 1.95 | 10 | 1.82 | 3 | 2.03 | 0.37 | 2.7 | 25 | 20 | Dense fine sand
5–6 | 11 | 80 | 8 | 1 | NP | NP | NP | SP | 1.98 | 9.5 | 1.85 | 2 | 2.06 | 0.43 | 2.7 | 30 | 25 | Dense clean sand
6–7 | 14 | 81 | 4 | 1 | NP | NP | NP | SW-SM | 2.01 | 9 | 1.88 | 2 | 2.09 | 0.49 | 2.7 | 36 | 31 | Dense well graded sand
7–8 | 18 | 79 | 2 | 1 | NP | NP | NP | SW | 2.04 | 8.5 | 1.91 | 1 | 2.12 | 0.56 | 2.7 | 42 | 37 | Very dense well graded sand
8–9 | 23 | 76 | 1 | 0 | NP | NP | NP | SW | 2.07 | 8 | 1.94 | 1 | 2.15 | 0.63 | 2.7 | 48 | 43 | Very dense sand with gravel
9–10 | 29 | 70 | 1 | 0 | NP | NP | NP | SW | 2.1 | 7.6 | 1.97 | 1 | 2.18 | 0.71 | 2.7 | 55 | 49 | Very dense gravelly sand
10–11 | 32 | 67 | 1 | 0 | NP | NP | NP | GW-SW | 2.11 | 7.4 | 1.98 | 0 | 2.19 | 0.76 | 2.7 | 60 | 51 | Very dense gravelly sand
11–12 | 34 | 65 | 1 | 0 | NP | NP | NP | GW-SW | 2.12 | 7.2 | 1.99 | 0 | 2.2 | 0.81 | 2.7 | 65 | 53 | Dense gravelly sand
12–13 | 36 | 63 | 1 | 0 | NP | NP | NP | GW | 2.13 | 7 | 2 | 0 | 2.21 | 0.86 | 2.7 | 70 | 55 | Very dense gravel
13–14 | 38 | 61 | 1 | 0 | NP | NP | NP | GW | 2.14 | 6.8 | 2.01 | 0 | 2.22 | 0.91 | 2.7 | 75 | 57 | Very dense coarse gravel
14–15 | 40 | 59 | 1 | 0 | NP | NP | NP | GW | 2.15 | 6.6 | 2.02 | 0 | 2.23 | 0.96 | 2.7 | 80 | 59 | Very dense gravel
15–16 | 42 | 57 | 1 | 0 | NP | NP | NP | GW | 2.16 | 6.5 | 2.03 | 0 | 2.24 | 1.01 | 2.7 | 85 | 61 | Dense gravel
16–17 | 44 | 55 | 1 | 0 | NP | NP | NP | GW | 2.17 | 6.4 | 2.04 | 0 | 2.25 | 1.06 | 2.7 | 90 | 63 | Very dense gravel
17–18 | 46 | 53 | 1 | 0 | NP | NP | NP | GW | 2.18 | 6.3 | 2.05 | 0 | 2.26 | 1.11 | 2.7 | 94 | 65 | Very dense cobbly gravel
18–19 | 48 | 51 | 1 | 0 | NP | NP | NP | GW | 2.19 | 6.2 | 2.06 | 0 | 2.27 | 1.16 | 2.7 | 98 | 67 | Dense coarse gravel
19–20 | 50 | 49 | 1 | 0 | NP | NP | NP | GW | 2.2 | 6.1 | 2.07 | 0 | 2.28 | 1.21 | 2.7 | 102 | 69 | Dense gravel
20–21 | 52 | 47 | 1 | 0 | NP | NP | NP | GW | 2.21 | 6 | 2.08 | 0 | 2.29 | 1.26 | 2.7 | 106 | 71 | Very dense gravel
21–22 | 54 | 45 | 1 | 0 | NP | NP | NP | GW | 2.22 | 5.9 | 2.09 | 0 | 2.3 | 1.31 | 2.7 | 110 | 73 | Very dense gravel
22–23 | 56 | 43 | 1 | 0 | NP | NP | NP | GW | 2.23 | 5.8 | 2.1 | 0 | 2.31 | 1.36 | 2.7 | 114 | 75 | Very dense gravel
23–24 | 58 | 41 | 1 | 0 | NP | NP | NP | GW | 2.24 | 5.7 | 2.11 | 0 | 2.32 | 1.41 | 2.7 | 118 | 77 | Very dense coarse gravel
24–25 | 60 | 39 | 1 | 0 | NP | NP | NP | GW | 2.25 | 5.6 | 2.12 | 0 | 2.33 | 1.46 | 2.7 | 122 | 79 | Very dense gravel
25–26 | 62 | 37 | 1 | 0 | NP | NP | NP | GW | 2.26 | 5.5 | 2.13 | 0 | 2.34 | 1.51 | 2.7 | 126 | 81 | Very dense cobbly gravel
26–27 | 64 | 35 | 1 | 0 | NP | NP | NP | GW | 2.27 | 5.4 | 2.14 | 0 | 2.35 | 1.56 | 2.7 | 130 | 83 | Very dense gravel
27–28 | 66 | 33 | 1 | 0 | NP | NP | NP | GW | 2.28 | 5.3 | 2.15 | 0 | 2.36 | 1.61 | 2.7 | 134 | 85 | Very dense coarse gravel
28–29 | 68 | 31 | 1 | 0 | NP | NP | NP | GW | 2.29 | 5.2 | 2.16 | 0 | 2.37 | 1.66 | 2.7 | 138 | 87 | Very dense gravel
29–30 | 70 | 29 | 1 | 0 | NP | NP | NP | GW | 2.3 | 5.1 | 2.17 | 0 | 2.38 | 1.71 | 2.7 | 142 | 89 | Very dense gravel
30–31 | 72 | 27 | 1 | 0 | NP | NP | NP | GW | 2.31 | 5 | 2.18 | 0 | 2.39 | 1.76 | 2.7 | 146 | 91 | Dense cobbly gravel
31–32 | 73 | 26 | 1 | 0 | NP | NP | NP | GW | 2.32 | 4.9 | 2.19 | 0 | 2.4 | 1.81 | 2.7 | 150 | 93 | Very dense gravel
32–33 | 74 | 25 | 1 | 0 | NP | NP | NP | GW | 2.33 | 4.8 | 2.2 | 0 | 2.41 | 1.86 | 2.7 | 154 | 95 | Very dense gravel
33–34 | 75 | 24 | 1 | 0 | NP | NP | NP | GW | 2.34 | 4.7 | 2.21 | 0 | 2.42 | 1.91 | 2.7 | 158 | 97 | Very dense gravel
34–35 | 76 | 23 | 1 | 0 | NP | NP | NP | GW | 2.35 | 4.6 | 2.22 | 0 | 2.43 | 1.96 | 2.7 | 162 | 99 | Very dense coarse gravel
35–36 | 77 | 22 | 1 | 0 | NP | NP | NP | GW | 2.36 | 4.5 | 2.23 | 0 | 2.44 | 2.01 | 2.7 | 166 | 100 | Very dense cobbly gravel
36–37 | 78 | 21 | 1 | 0 | NP | NP | NP | GW | 2.37 | 4.4 | 2.24 | 0 | 2.45 | 2.06 | 2.7 | 170 | 100 | Very dense gravel
37–38 | 79 | 20 | 1 | 0 | NP | NP | NP | GW | 2.38 | 4.3 | 2.25 | 0 | 2.46 | 2.11 | 2.7 | 174 | 100 | Very dense coarse gravel
38–39 | 80 | 19 | 1 | 0 | NP | NP | NP | GW | 2.39 | 4.2 | 2.26 | 0 | 2.47 | 2.16 | 2.7 | 178 | 100 | Very dense cobbly gravel
39–40 | 81 | 18 | 1 | 0 | NP | NP | NP | GW | 2.4 | 4.1 | 2.27 | 0 | 2.48 | 2.22 | 2.7 | 182 | 100 | Very dense gravel/cobbles
Location 36: 25°39'11.4"N 85°05'32.1"E
Depth (m) | Gravel % | Sand % | Silt % | Clay % | LL (%) | PL (%) | PI (%) | Soil Class | MDD (g/cc) | OMC (%) | Dry Density (g/cc) | FSI (%) | Bulk Density (g/cc) | UCS (kg/cm²) | SG | SBC (T/m²) | CBR (%) | Remarks | Ground water table(m)
0–1 | 1 | 58 | 37 | 4 | 29 | 19 | 10 | SM | 1.74 | 14.2 | 1.59 | 14 | 1.81 | 0.1 | 2.6 | 5 | 4 | Loose silty sand with fill material | 2.0-2.5
1–2 | 2 | 61 | 35 | 2 | 27 | 18 | 9 | SM | 1.77 | 13.6 | 1.62 | 12 | 1.84 | 0.13 | 2.7 | 7 | 5 | Loose saturated silty sand
2–3 | 3 | 66 | 30 | 1 | NP | NP | NP | SM | 1.8 | 12.9 | 1.65 | 9 | 1.87 | 0.17 | 2.7 | 9 | 7 | Medium dense silty sand
3–4 | 4 | 71 | 24 | 1 | NP | NP | NP | SP-SM | 1.83 | 12.2 | 1.68 | 7 | 1.9 | 0.21 | 2.7 | 12 | 9 | Medium dense fine sand
4–5 | 6 | 75 | 18 | 1 | NP | NP | NP | SP | 1.86 | 11.5 | 1.72 | 5 | 1.93 | 0.26 | 2.7 | 16 | 12 | Medium dense clean sand
5–6 | 8 | 78 | 13 | 1 | NP | NP | NP | SP | 1.89 | 10.8 | 1.75 | 4 | 1.96 | 0.31 | 2.7 | 20 | 16 | Dense fine sand
6–7 | 11 | 80 | 8 | 1 | NP | NP | NP | SP | 1.92 | 10.2 | 1.78 | 3 | 1.99 | 0.36 | 2.7 | 24 | 20 | Dense clean sand
7–8 | 14 | 80 | 5 | 1 | NP | NP | NP | SW-SM | 1.95 | 9.7 | 1.81 | 2 | 2.02 | 0.42 | 2.7 | 28 | 24 | Dense sand with minor gravel
8–9 | 18 | 78 | 3 | 1 | NP | NP | NP | SW | 1.98 | 9.2 | 1.84 | 1 | 2.05 | 0.48 | 2.7 | 32 | 28 | Very dense well graded sand
9–10 | 22 | 74 | 3 | 1 | NP | NP | NP | SW | 2.01 | 8.8 | 1.87 | 1 | 2.08 | 0.54 | 2.7 | 36 | 32 | Very dense gravelly sand
10–11 | 25 | 71 | 3 | 1 | NP | NP | NP | SW | 2.03 | 8.5 | 1.89 | 1 | 2.1 | 0.6 | 2.7 | 41 | 36 | Very dense gravelly sand
11–12 | 28 | 69 | 2 | 1 | NP | NP | NP | GW-SW | 2.05 | 8.2 | 1.91 | 0 | 2.12 | 0.66 | 2.7 | 46 | 40 | Dense gravelly sand
12–13 | 31 | 66 | 2 | 1 | NP | NP | NP | GW-SW | 2.07 | 7.9 | 1.93 | 0 | 2.14 | 0.72 | 2.7 | 51 | 44 | Very dense gravelly sand
13–14 | 34 | 63 | 2 | 1 | NP | NP | NP | GW | 2.09 | 7.6 | 1.95 | 0 | 2.16 | 0.78 | 2.7 | 56 | 48 | Dense coarse gravel
14–15 | 37 | 60 | 2 | 1 | NP | NP | NP | GW | 2.11 | 7.3 | 1.97 | 0 | 2.18 | 0.84 | 2.7 | 61 | 52 | Very dense gravel
15–16 | 40 | 58 | 2 | 0 | NP | NP | NP | GW | 2.13 | 7 | 1.99 | 0 | 2.2 | 0.9 | 2.7 | 66 | 56 | Very dense gravel
16–17 | 43 | 55 | 2 | 0 | NP | NP | NP | GW | 2.15 | 6.8 | 2.01 | 0 | 2.22 | 0.96 | 2.7 | 71 | 60 | Very dense coarse gravel
17–18 | 46 | 52 | 2 | 0 | NP | NP | NP | GW | 2.17 | 6.6 | 2.03 | 0 | 2.24 | 1.02 | 2.7 | 76 | 64 | Very dense gravel
18–19 | 49 | 49 | 2 | 0 | NP | NP | NP | GW | 2.19 | 6.4 | 2.05 | 0 | 2.26 | 1.08 | 2.7 | 81 | 68 | Very dense gravel
19–20 | 52 | 46 | 2 | 0 | NP | NP | NP | GW | 2.21 | 6.2 | 2.07 | 0 | 2.28 | 1.14 | 2.7 | 86 | 72 | Dense cobbly gravel
20–21 | 55 | 43 | 2 | 0 | NP | NP | NP | GW | 2.23 | 6 | 2.09 | 0 | 2.3 | 1.2 | 2.7 | 91 | 76 | Very dense gravel
21–22 | 58 | 40 | 2 | 0 | NP | NP | NP | GW | 2.25 | 5.8 | 2.11 | 0 | 2.32 | 1.26 | 2.7 | 96 | 80 | Very dense gravel
22–23 | 60 | 38 | 2 | 0 | NP | NP | NP | GW | 2.26 | 5.6 | 2.12 | 0 | 2.33 | 1.32 | 2.7 | 101 | 84 | Very dense gravel
23–24 | 62 | 36 | 2 | 0 | NP | NP | NP | GW | 2.27 | 5.5 | 2.13 | 0 | 2.34 | 1.38 | 2.7 | 106 | 87 | Very dense coarse gravel
24–25 | 64 | 34 | 2 | 0 | NP | NP | NP | GW | 2.28 | 5.4 | 2.14 | 0 | 2.35 | 1.44 | 2.7 | 111 | 90 | Very dense gravel
25–26 | 66 | 32 | 2 | 0 | NP | NP | NP | GW | 2.29 | 5.3 | 2.15 | 0 | 2.36 | 1.5 | 2.7 | 116 | 92 | Very dense cobbly gravel
26–27 | 68 | 30 | 2 | 0 | NP | NP | NP | GW | 2.3 | 5.2 | 2.16 | 0 | 2.37 | 1.56 | 2.7 | 121 | 94 | Very dense gravel
27–28 | 70 | 28 | 2 | 0 | NP | NP | NP | GW | 2.31 | 5.1 | 2.17 | 0 | 2.38 | 1.62 | 2.7 | 126 | 96 | Very dense gravel
28–29 | 72 | 26 | 2 | 0 | NP | NP | NP | GW | 2.32 | 5 | 2.18 | 0 | 2.39 | 1.68 | 2.7 | 131 | 98 | Very dense gravel
29–30 | 73 | 25 | 2 | 0 | NP | NP | NP | GW | 2.33 | 4.9 | 2.19 | 0 | 2.4 | 1.74 | 2.7 | 136 | 100 | Very dense coarse gravel
30–31 | 74 | 24 | 2 | 0 | NP | NP | NP | GW | 2.34 | 4.8 | 2.2 | 0 | 2.41 | 1.8 | 2.7 | 141 | 100 | Very dense gravel
31–32 | 75 | 23 | 2 | 0 | NP | NP | NP | GW | 2.35 | 4.7 | 2.21 | 0 | 2.42 | 1.86 | 2.7 | 146 | 100 | Very dense gravel
32–33 | 76 | 22 | 2 | 0 | NP | NP | NP | GW | 2.36 | 4.6 | 2.22 | 0 | 2.43 | 1.92 | 2.7 | 151 | 100 | Very dense gravel
33–34 | 77 | 21 | 2 | 0 | NP | NP | NP | GW | 2.37 | 4.5 | 2.23 | 0 | 2.44 | 1.98 | 2.7 | 156 | 100 | Very dense coarse gravel
34–35 | 78 | 20 | 2 | 0 | NP | NP | NP | GW | 2.38 | 4.4 | 2.24 | 0 | 2.45 | 2.04 | 2.7 | 161 | 100 | Very dense cobbly gravel
35–36 | 79 | 19 | 2 | 0 | NP | NP | NP | GW | 2.39 | 4.3 | 2.25 | 0 | 2.46 | 2.1 | 2.7 | 166 | 100 | Very dense gravel
36–37 | 80 | 18 | 2 | 0 | NP | NP | NP | GW | 2.4 | 4.2 | 2.26 | 0 | 2.47 | 2.16 | 2.7 | 171 | 100 | Very dense gravel
37–38 | 81 | 17 | 2 | 0 | NP | NP | NP | GW | 2.41 | 4.1 | 2.27 | 0 | 2.48 | 2.22 | 2.7 | 176 | 100 | Very dense gravel
38–39 | 82 | 16 | 2 | 0 | NP | NP | NP | GW | 2.42 | 4 | 2.28 | 0 | 2.49 | 2.28 | 2.7 | 181 | 100 | Very dense coarse gravel
39–40 | 83 | 15 | 2 | 0 | NP | NP | NP | GW | 2.43 | 3.9 | 2.29 | 0 | 2.5 | 2.35 | 2.7 | 185 | 100 | Very dense gravel/cobbles